## Локальная смета
УТВЕРЖДАЮ:
Начальник МУ «Управление образования»
__________ В.И. Веснина
«____» ________ 2010г.
ДЕФЕКТНАЯ ВЕДОМОСТЬ
на кап.ремонт мойки, душа, сан. узла
МОУ "CОШ №7" по адресу ул. Дзержинского. 20
требуется выполнение отделочных работ:
№ пп | Наименование работ и затрат | Ед. изм. | Кол.
1 | 2 | 3 | 4
Раздел 1. Отделочные работы
1 | Ремонт штукатурки откосов внутри здания по камню и бетону цементно-известковым раствором: прямолинейных | 100 м2 отремонтированной поверхности | 0.224
2 | Сплошное выравнивание штукатурки внутри здания (однослойная штукатурка) сухой растворной смесью (типа "Ветонит") толщиной до 10 мм для последующей окраски или оклейки обоями стен | 100 м2 поверхности | 3.51
3 | Волнослой (30 кг/меш.) | кг | 1755
4 | Сплошное выравнивание штукатурки внутри здания (однослойная штукатурка) сухой растворной смесью (типа "Ветонит") толщиной до 10 мм для последующей окраски или оклейки обоями: потолков | 100 м2 поверхности | 1.34
5 | Волношов (25 кг/меш.) | кг | 670
6 | Известковая окраска водными составами внутри помещений: по штукатурке | 100 м2 окрашиваемой поверхности | 0.47
7 | Окраска поливинилацетатными водоэмульсионными составами улучшенная: по штукатурке стен | 100 м2 окрашиваемой поверхности | 1.22
8 | Окраска поливинилацетатными водоэмульсионными составами улучшенная: по штукатурке потолков | 100 м2 окрашиваемой поверхности | 1.2
9 | Улучшенная окраска масляными составами по штукатурке: стен | 100 м2 окрашиваемой поверхности | 1.92
10 | Улучшенная масляная окраска ранее окрашенных окон за 2 раза с расчисткой старой краски: до 35 % | 100 м2 окрашиваемой поверхности | 0.67
11 | Окраска масляными составами ранее окрашенных поверхностей радиаторов и ребристых труб отопления за: 2 раза | 100 м2 окрашиваемой поверхности | 0.21
12 | Гладкая облицовка стен, столбов, пилястр и откосов (без карнизных, плинтусных и угловых плиток) без установки плиток туалетного гарнитура на клее из сухих смесей по кирпичу и бетону | 100 м2 поверхности облицовки | 0.7
13 | Входные двери метал. | шт | 1
Раздел 2. Проемы, пол
Перегородки
14 | Дверной блок с установкой межкомнатный, демонтаж старых 6000руб./шт. | шт | 3
Пол. мойка
15 | Разборка плинтусов деревянных и из пластмассовых материалов | 100 м плинтусов | 0.2
16 | Разборка покрытий полов: дощатых | 100 м2 покрытий | 0.3
17 | Разборка оснований покрытия полов лаг из досок и брусков | 100 м2 основания | 0.3
18 | Устройство подстилающих слоев: шлаковых | 1 м3 подстилающего слоя | 20.4
19 | Планировка площадей ручным способом, группа грунтов: 2 | 1000 м2 спланированной площади | 0.0204
20 | Устройство ленточных фундаментов: бетонных | 100 м3 бетона, бутобетона и железобетона в деле | 0.013
21 | Устройство стяжек: цементных толщиной 20 мм | 100 м2 стяжки | 0.18
22 | Устройство стяжек: цементных на каждые 5 мм изменения толщины стяжки добавлять или исключать к норме 11-01-011-01 | 100 м2 стяжки | 0.18
23 | Устройство покрытий на цементном растворе из плиток: керамических для полов многоцветных | 100 м2 покрытия | 0.18
24 | Изготовление и настилка деревянных щитов над техническими приямками и каналами | 100 м2 щитов | 0.06
25 | Кладка отдельных участков кирпичных стен и заделка проемов в кирпичных стенах | 1 м3 | 0.6
| Директор МОУ "СОШ №7" | Н.В. Хижнякова
| Ведущий инженер | Н.В. Дюбакова
"_____"_______2010г.