## Локальная смета
УТВЕРЖДАЮ:
Начальник МУ "Управление образования"
_______В.И. Веснина
"___" ___________ 2010г.
ДЕФЕКТНАЯ ВЕДОМОСТЬ
Для выполнения текущего ремонта спортзала
МОУ "СОШ №22" по ул. Сельмашская,38
требуется выполнение отделочных работ:
№ пп | Наименование работ и затрат | Ед. изм. | Кол.
1 | 3 | 4 | 5
Раздел 1.
1 | Ремонт штукатурки внутренних стен по камню и бетону цементно-известковым раствором, площадью отдельных мест до 1 м2: толщиной слоя до 20 мм | 100 м2 отремонтированной поверхности | 0.92
2 | Ремонт штукатурки откосов внутри здания по камню и бетону цементно-известковым раствором: прямолинейных | 100 м2 отремонтированной поверхности | 0.25
3 | Оштукатуривание поверхностей цементно-известковым или цементным раствором по камню и бетону: улучшенное стен (под новыми окнами) | 100 м2 оштукатуриваемой поверхности | 0.15
4 | Сплошное выравнивание штукатурки внутри здания (однослойная штукатурка) сухой растворной смесью (типа "Ветонит") толщиной до 10 мм для последующей окраски или оклейки обоями: стен | 100 м2 поверхности | 1.36
5 | Сплошное выравнивание штукатурки внутри здания (однослойная штукатурка) сухой растворной смесью (типа "Ветонит") толщиной до 10 мм для последующей окраски или оклейки обоями: оконных и дверных откосов плоских | 100 м2 поверхности | 0.25
6 | Волнослой (30 кг/меш.) | кг | 805
7 | Улучшенная окраска масляными составами по штукатурке: стен | 100 м2 окрашиваемой поверхности | 1.61
8 | Улучшенная масляная окраска ранее окрашенных полов за 2 раза с расчисткой старой краски: до 35 % | 100 м2 окрашиваемой поверхности | 1.9
Раздел 2. Панели
9 | Установка элементов каркаса: из брусьев | 1 м3 древесины в конструкции | 1.12
10 | Облицовка гипсовыми и гипсоволокнистыми листами: стен при отделке под окраску | 100 м2 отделываемой поверхности | 1.1
11 | Листы ГВЛ | м2 | 110
12 | Улучшенная окраска масляными составами по сборным конструкциям, подготовленным под окраску: стен | 100 м2 окрашиваемой поверхности | 1.1
Раздел 3. Леса
13 | Установка и разборка наружных инвентарных лесов высотой до 16 м: трубчатых для прочих отделочных работ | 100 м2 вертикальной проекции для наружных лесов | 0.67
| Директор МОУ "СОШ №22" | Н.И. Мальгина
| Ведущий инженер | Н.В. Дюбакова
30.11.2010г.