## Локальная смета
УТВЕРЖДАЮ:
__________В.И.Веснина.
"___" ___________ 2010 г.
(наименование стройки)
ЛОКАЛЬНЫЙ СМЕТНЫЙ РАСЧЕТ №
(локальная смета)
| на | Электромонтажные работы, пищеблок МОУ. Гимназия"Планета детства"
|  | Сметная стоимость ___________________________________________________________ |  | ___________________________227,182 |  | тыс.руб.
|  | строительных работ ___________________________________________________________ |  | ___________________________________________________________0,863 |  | тыс.руб.
|  | монтажных работ ___________________________________________________________ |  | ___________________________________________________________200,214 |  | тыс.руб.
|  | Средства на оплату труда ___________________________________________________________ |  | ___________________________38,816 |  | тыс.руб.
№ пп | Обоснование | Наименование работ и затрат | Ед. изм. | Кол. | Стоимость единицы, руб. |  |  | Обоснование, индекс | Общая стоимость, руб.
[5 empty] | Всего | Экспл. маш. | Мат-ы |  | Всего | в т.ч. оплата труда | Экспл. маш. | Мат-ы
[5 empty] | оплата труда | в т.ч. оплата труда |  |  |  |  | в т.ч. оплата труда
1 | 2 | 3 | 4 | 5 | 6 | 7 | 8 | 9 | 10 | 11 | 12 | 13
Раздел 1.
Демонтаж
1 | ТЕРм08-03-572-06 | Демонтаж Блок управления шкафного исполнения или распределительный пункт (шкаф), устанавливаемый на полу, высота и ширина, мм, до: 1200х1000 | шт. | 2 | 42.54 | 31.02 |  |  | 563 | 314 | 249
[5 empty] | 11.52 | 2.58 |  |  |  |  | 72
Монтаж
2 | ТЕРм08-02-147-01 | Кабели до 35 кв по установленным конструкциям и лоткам с креплением на поворотах и в конце трассы, масса 1 м кабеля, кг, до: 1 | 100 м кабеля | 0.45 | 420.37 | 324.04 | 3.41 |  | 1169 | 579 | 585 | 5
[5 empty] | 92.92 | 29.87 |  |  |  |  | 181
3 | ТЕРм08-02-148-01 | Кабели до 35 кв в проложенных трубах, блоках и коробах, масса 1 м, кг, до: 1 | 100 м кабеля | 0.15 | 492.49 | 392.58 | 0.59 |  | 442 | 205 | 237
[5 empty] | 99.32 | 36.05 |  |  |  |  | 72
4 | ТЕРм08-02-399-01 | Провод в коробах, сечение, мм2, до: 6 | 100 м | 5.585 | 58.28 | 30.74 | 0.01 |  | 2855 | 2136 | 719
[5 empty] | 27.53 | 12.71 |  |  |  |  | 990
5 | ТЕРм08-02-396-05 | Короб по стенам и потолкам, длина, м: 2 | 100 м | 1.09 | 426.39 | 267.14 | 12.23 |  | 3476 | 2221 | 1189 | 66
[5 empty] | 147.02 | 59.82 |  |  |  |  | 905
6 | ТЕРм08-02-399-01 | Провод в коробах, сечение, мм2, до: 6 | 100 м | 1.605 | 81.46 | 30.74 | 23.19 |  | 1001 | 616 | 205 | 180
[5 empty] | 27.53 | 12.71 |  |  |  |  | 278
7 | ТЕРм08-02-411-01 | Рукав металлический, наружный диаметр, мм, до: 48 | 100 м | 1 | 224.76 | 89.08 |  |  | 2235 | 1883 | 352
[5 empty] | 135.68 | 2.37 |  |  |  |  | 24
8 | ТЕРм08-02-144-01 | Присоединение к зажимам жил проводов или кабелей, сечение, мм2, до: 2,5 | 100 шт. | 0.54 | 96.12 |  |  |  | 724 | 724
96.12
9 | ТЕРм08-03-524-21 | Шкаф с одним трехполюсным рубильником, устанавливаемый на конструкции на полу, на ток, А, до: 630 | шт. | 1 | 167.69 | 38.69 | 41.55 |  | 1560 | 1207 | 154 | 199
[5 empty] | 87.45 | 3.01 |  |  |  |  | 36
10 | ТЕРм08-03-600-02 | Счетчики, устанавливаемые на готовом основании: трехфазные | шт. | 1 | 9.61 | 2.43 |  |  | 117 | 109 | 8
[5 empty] | 7.18 | 0.22
11 | ТЕРм08-03-599-10 | Щитки осветительные, устанавливаемые на стене распорными дюбелями, масса щитка, кг, до: 15 | шт. | 1 | 44.67 | 7.33 | 2.94 |  | 518 | 471 | 28 | 19
[5 empty] | 34.4 | 0.43
12 | ТЕРм08-03-526-01 | Выключатели установочные автоматические (автоматы) или неавтоматические. Автомат одно-, двух-, трехполюсный, устанавливаемый на конструкции на стене или колонне, на ток, А, до: 25 | шт. | 11 | 14.13 | 1.36 | 0.41 |  | 1961 | 1883 | 59 | 19
[5 empty] | 12.36 | 0.04
13 | ТЕРм08-03-526-02 | Выключатели установочные автоматические (автоматы) или неавтоматические. Автомат одно-, двух-, трехполюсный, устанавливаемый на конструкции на стене или колонне, на ток, А, до: 100 | шт. | 8 | 21.22 | 2.42 | 0.43 |  | 2134 | 2040 | 75 | 19
[5 empty] | 18.37 | 0.11 |  |  |  |  | 12
14 | ТЕРм08-03-525-01 | Выключатель или переключатель пакетный в металлической оболочке, устанавливаемый на конструкции на стене или колонне, с количеством зажимов для подключения до 9 на ток, А, до: 25 | шт. | 1 | 18.59 | 1.85 |  |  | 249 | 241 | 8
[5 empty] | 16.74 | 0.09
15 | ТЕРм08-03-526-03 | Выключатели установочные автоматические (автоматы) или неавтоматические. Автомат одно-, двух-, трехполюсный, устанавливаемый на конструкции на стене или колонне, на ток, А, до: 250 | шт. | 1 | 26.91 | 2.72 | 0.43 |  | 350 | 338 | 12
[5 empty] | 23.76 | 0.13
16 | ТЕРм08-03-593-09 | Светильник для ламп накаливания: местного освещения | 100 шт. | 0.03 | 893.89 | 190.16 |  |  | 314 | 290 | 24
[5 empty] | 703.73 | 3.44
17 | ТЕРм08-03-594-02 | Светильники с люминесцентными лампами отдельно устанавливаемый на штырях с количеством ламп в светильнике: 2 | 100 шт. | 0.48 | 2322.86 | 1365.86 |  |  | 9075 | 6373 | 2702
[5 empty] | 957 | 393.14 |  |  |  |  | 2619
18 | ТЕРм08-03-591-02 | Выключатель: одноклавишный утопленного типа при скрытой проводке | 100 шт. | 0.11 | 275.37 | 9.72 |  |  | 402 | 398 | 4
[5 empty] | 265.65 | 0.86
19 | ТЕРм08-03-591-08 | Розетка штепсельная: неутопленного типа при открытой проводке | 100 шт. | 0.12 | 395.68 | 27.13 | 12.15 |  | 608 | 591 | 12 | 5
[5 empty] | 356.4 | 0.86
20 | ТЕРм08-03-591-11 | Розетка штепсельная: трехполюсная | 100 шт. | 0.03 | 634.7 | 29.15 |  |  | 257 | 253 | 4
[5 empty] | 605.55 | 2.58
21 | ТЕРм08-02-472-04 | Проводник заземляющий скрыто в подливке пола из стали: круглой диаметром 10 мм | 100 м | 0.1 | 295.87 | 156.67 |  |  | 256 | 193 | 63
[5 empty] | 139.2 | 10.1 |  |  |  |  | 12
22 | ТЕРм08-02-472-05 | Проводник заземляющий скрыто в подливке пола из стали: круглой диаметром 16 мм | 100 м | 0.1 | 315.3 | 176.1 |  |  | 264 | 193 | 71
[5 empty] | 139.2 | 11.83 |  |  |  |  | 12
23 | ТЕРм08-02-472-03 | Проводник заземляющий скрыто в подливке пола из стали: полосовой сечением 100 мм2 | 100 м | 0.08 | 760.25 | 176.1 | 463.72 |  | 375 | 145 | 55 | 175
[5 empty] | 120.43 | 11.83 |  |  |  |  | 12
Установка Эл.полотенца
24 | ТЕРм08-02-472-10 | Проводник заземляющий: из медного изолированного провода сечением 25 мм2 открыто по строительным основаниям | 100 м | 1.4 | 531.4 | 42.1 | 124.89 |  | 8146 | 7085 | 233 | 828
[5 empty] | 364.41 | 0.65 |  |  |  |  | 12
25 | ТЕРм08-02-399-01 | Провод в коробах, сечение, мм2, до: 6 | 100 м | 0.4 | 58.28 | 30.74 | 0.01 |  | 208 | 157 | 51
[5 empty] | 27.53 | 12.71 |  |  |  |  | 72
26 | ТЕРм08-02-396-05 | Короб по стенам и потолкам, длина, м: 2 | 100 м | 0.4 | 426.39 | 267.14 | 12.23 |  | 1283 | 821 | 438 | 24
[5 empty] | 147.02 | 59.82 |  |  |  |  | 338
27 | ТЕРм08-03-526-01 | Выключатели установочные автоматические (автоматы) или неавтоматические. Автомат одно-, двух-, трехполюсный, устанавливаемый на конструкции на стене или колонне, на ток, А, до: 25 | шт. | 2 | 14.56 | 1.36 | 0.84 |  | 367 | 350 | 12 | 5
[5 empty] | 12.36 | 0.04
28 | ТЕРм08-03-591-08 | Розетка штепсельная: неутопленного типа при открытой проводке | 100 шт. | 0.05 | 395.68 | 27.13 | 12.15 |  | 262 | 253 | 4 | 5
[5 empty] | 356.4 | 0.86
29 | ТЕРм08-03-602-01 | Электрополотенце | шт. | 5 | 15.55 | 3.14 | 2.51 |  | 820 | 700 | 63 | 57
[5 empty] | 9.9 | 0.22 |  |  |  |  | 12
30 | ТЕРр69-02-01 | Сверление отверстий в кирпичных стенах электроперфоратором: толщина стен 0,5 кирпича, диаметром до 20 мм | 100 отверстий | 0.08 | 59.96 | 21.04 |  |  | 44 | 36 | 8
38.92
31 | ТЕР46-03-010-01 | Пробивка в бетонных стенах и полах толщиной 100 мм отверстий площадью: до 20 см2 | 100 отверстий | 0.02 | 631.45 | 511.3 |  |  | 67 | 24 | 43
[5 empty] | 120.15 | 34.84 |  |  |  |  | 12
Прокладка кабеля
32 | ТЕР46-03-009-06 | Пробивка в кирпичных стенах отверстий круглых диаметром: до 50 мм при толщине стен до 25 см | 100 шт. | 0.01 | 3572.48 | 2601.63 |  |  | 248 | 145 | 103
[5 empty] | 970.85 | 292.78 |  |  |  |  | 36
33 | ТЕР46-03-010-02 | Пробивка в бетонных стенах и полах толщиной 100 мм отверстий площадью: до 100 см2 | 100 отверстий | 0.01 | 1337.29 | 1056.68 |  |  | 76 | 36 | 40
[5 empty] | 280.61 | 72.01 |  |  |  |  | 12
34 | ТЕРм08-02-144-05 | Присоединение к зажимам жил проводов или кабелей, сечение, мм2, до: 70 | 100 шт. | 0.04 | 151.39 |  |  |  | 84 | 84
151.39
Раздел 2. Материалы
35 | Тек.ст-ть | Корпус металлический ЩМП-3 IP31 | шт | 1 | 249.13 |  | 249.13 |  | 1178 |  |  | 1178
36 | Тек.ст-ть | Автомат ВА88-35 3р 250А I=160А | шт | 1 | 473.05 |  | 473.05 |  | 2237 |  |  | 2237
37 | Тек. ст-ть | Трансформатор тока ТТИ-А 150/5А 5ВА класс 0,5 ИЭК | шт | 3 | 51.48 |  | 51.48 |  | 728 |  |  | 728
38 | Тек. ст-ть | Эл. счетчик ЦЭ 6803В 5-7,5А | шт | 1 | 354.61 |  | 354.61 |  | 1679 |  |  | 1679
39 | Тек.ст-ть | Ящик ЩРн-54з ЩР-1 | шт | 1 | 356.05 |  | 356.05 |  | 1684 |  |  | 1684
40 | Тек. ст-ть | Авт. выкл. ВА47-29-3 С-50А | шт | 2 | 20.96 |  | 20.96 |  | 199 |  |  | 199
41 | Тек.ст-ть | Авт. выкл. ВА 47-29-3 25А | шт | 3 | 22.68 |  | 22.68 |  | 322 |  |  | 322
42 | Тек.ст-ть | Авт. выкл. ВА 47-29-3 20А | шт | 1 | 22.68 |  | 22.68 |  | 109 |  |  | 109
43 | Тек.ст-ть | Авт. выкл. ВА 47-29-3 16А | шт | 2 | 22.68 |  | 22.68 |  | 213 |  |  | 213
44 | Тек.ст-ть | Авт. выкл. ВА 47-29-3 10А | шт | 5 | 22.68 |  | 22.68 |  | 534 |  |  | 534
45 | Тек.ст-ть | Авт. выкл. ВА 47-29-1 16 А | шт | 6 | 7.56 |  | 7.56 |  | 213 |  |  | 213
46 | Тек.ст-ть | Устройство защитного отключения 40А ВД 1-63 4/40/0,03 | шт | 2 | 126 |  | 126 |  | 1192 |  |  | 1192
47 | Тек. ст-ть | Шина нулевая в корпусе на DIN-рейку 4*7 | шт | 1 | 42.82 |  | 42.82 |  | 203 |  |  | 203
48 | Тек. ст-ть | Шина нулевая 8/1 | шт | 2 | 3.22 |  | 3.22 |  | 28 |  |  | 28
49 | Тек. ст-ть | изолятор нулевой DIN-рейку | шт | 2 | 42.82 |  | 42.82 |  | 407 |  |  | 407
50 | Тек.ст-ть | Ящик ЩРн-18з ЩР-2 | шт | 1 | 356.05 |  | 356.05 |  | 1684 |  |  | 1684
51 | Тек.ст-ть | Устройство защитного отключения 63А ВД 1-63 4/63/0,03 | шт | 1 | 144.9 |  | 144.9 |  | 686 |  |  | 686
52 | Тек.ст-ть | Авт. выкл. ВА 47-29-1 25А | шт | 1 | 7.56 |  | 7.56 |  | 38 |  |  | 38
53 | Тек.ст-ть | Авт. выкл. ВА 47-29-1 10А | шт | 4 | 7.56 |  | 7.56 |  | 142 |  |  | 142
54 | Тек. ст-ть | Шина нулевая 8/2 | шт | 1 | 3.22 |  | 3.22 |  | 14 |  |  | 14
55 | Тек. ст-ть | Шина нулевая 14/2 | шт | 1 | 9.85 |  | 9.85 |  | 47 |  |  | 47
56 | Тек. ст-ть | угловой изолятор для "0" шины | шт | 4 | 0.54 |  | 0.54 |  | 9 |  |  | 9
57 | Тек.ст-ть | Ящик ЩРН-П-8 ЩО | шт | 1 | 356.05 |  | 356.05 |  | 1684 |  |  | 1684
58 | Тек.ст-ть | Кабель ВВГнг 4*25 | м | 2 | 14.4 |  | 14.4 |  | 137 |  |  | 137
59 | Тек.ст-ть | Кабель ВВГнг 5*16 | м | 25 | 56.7 |  | 56.7 |  | 6707 |  |  | 6707
60 | Тек.ст-ть | Кабель ВВГнг 5*10 | м | 15 | 40.5 |  | 40.5 |  | 2876 |  |  | 2876
61 | Тек. ст-ть | Кабель ВВГнг 5*4 | м | 80 | 16.02 |  | 16.02 |  | 6064 |  |  | 6064
62 | Тек. ст-ть | Кабель ВВГнг 5*2,5 | м | 90 | 10.44 |  | 10.44 |  | 4446 |  |  | 4446
63 | Тек. ст-ть | Кабель ВВГнг 3*4 | м | 8 | 9.72 |  | 9.72 |  | 369 |  |  | 369
64 | Тек.ст-ть | Кабель ВВГ 3*2,5 | м | 150 | 6.21 |  | 6.21 |  | 4408 |  |  | 4408
65 | Тек. ст-ть | Кабель ВВГ 3*1,5 | м | 220 | 3.96 |  | 3.96 |  | 4120 |  |  | 4120
66 | Тек. ст-ть | Кабель КГ 5*2,5 | м | 10 | 12.06 |  | 12.06 |  | 572 |  |  | 572
67 | Тек. ст-ть | розетка одноместная ГЕРМЕС РС20-3-ББ, з/к, 16А | шт | 4 | 13.5 |  | 13.5 |  | 255 |  |  | 255
68 | Тек. ст-ть | розетка одноместная ГЕРМЕС РСб20-3-ГБ, з/к, 16А,IP-44 | шт | 1 | 13.5 |  | 13.5 |  | 66 |  |  | 66
69 | Тек. ст-ть | розетка двухместная ГЕРМЕС РСб22-3-ГБ, з/к, 16А,IP-44 | шт | 7 | 20.5 |  | 20.5 |  | 681 |  |  | 681
70 | Тек. ст-ть | розетка 115 стационарная 3Р+РЕ+N 16А 380В | шт | 4 | 22.5 |  | 22.5 |  | 426 |  |  | 426
71 | Тек. ст-ть | вилка 015 3Р+РЕ+N 16А 380В IP44 ИЭК | шт | 4 | 15.84 |  | 15.84 |  | 298 |  |  | 298
72 | Тек. ст-ть | Светильник НПБ (НПП) 1301 белый круг 60Вт | шт | 3 | 51.3 |  | 51.3 |  | 728 |  |  | 728
73 | Тек. ст-ть | Лампа КОСМОС SPC 13W-E2742 | шт | 3 | 19.08 |  | 19.08 |  | 270 |  |  | 270
74 | Тек. ст-ть | Светильник ЛСП 2*36, 3908А | шт | 25 | 127.8 |  | 127.8 |  | 15112 |  |  | 15112
75 | Тек. ст-ть | ГЕРМЕС выключатель 2-х кл. для о.у. ВС20-2-0-ГБ IP44 10А,250В, IP-44 | шт | 2 | 15.5 |  | 15.5 |  | 147 |  |  | 147
76 | Тек. ст-ть | ГЕРМЕС выключатель одноклавишный для о.у. ВС20-1-0-ГБ IP44 10А,250В, IP-44 | шт | 11 | 13.5 |  | 13.5 |  | 705 |  |  | 705
77 | Тек. ст-ть | коробка ответвительная РЕ12000В | шт | 27 | 9.25 |  | 9.25 |  | 1183 |  |  | 1183
78 | Тек. ст-ть | Кабель-канал 80*60 СКК10-080-60-1 "ЭЛЕКОР" | м | 10 | 22.86 |  | 22.86 |  | 1083 |  |  | 1083
79 | Тек. ст-ть | Кабель-канал 80*40 СКК10-080-40-1 "ЭЛЕКОР" | м | 6 | 22.86 |  | 22.86 |  | 648 |  |  | 648
80 | Тек. ст-ть | Кабель-канал 60*40 СКК10-060-040-1 "ЭЛЕКОР" | м | 4 | 26.57 |  | 26.57 |  | 501 |  |  | 501
81 | Тек. ст-ть | Кабель-канал 40*40 СКК10-040-040-1 "ЭЛЕКОР" | м | 30 | 17.1 |  | 17.1 |  | 2426 |  |  | 2426
82 | Тек. ст-ть | Кабель-канал 40*25 СКК10-040-025-1 "ЭЛЕКОР" | м | 16 | 12.24 |  | 12.24 |  | 927 |  |  | 927
83 | Тек. ст-ть | Кабель-канал 25*16 СКК10-025-016-1 "ЭЛЕКОР" | м | 200 | 6.84 |  | 6.84 |  | 6471 |  |  | 6471
84 | Тек. ст-ть | труба газоводопроводная с усл. проходом 40мм ГОСТ 3262-75 | м | 5 | 21.42 |  | 21.42 |  | 506 |  |  | 506
85 | Тек. ст-ть | труба газоводопроводная с усл. проходом 32мм ГОСТ 3262-75 | м | 10 | 17.91 |  | 17.91 |  | 847 |  |  | 847
86 | Тек. ст-ть | Сталь круглая Ду=25мм ГОСТ 2590-88 (21м) | кг | 80.9 | 9.23 |  | 9.23 |  | 3533 |  |  | 3533
87 | Тек. ст-ть | Сталь круглая Ду=18мм ГОСТ 2590-88 (21м) | кг | 42 | 6.64 |  | 6.64 |  | 1320 |  |  | 1320
88 | Тек. ст-ть | Сталь круглая Ду=10мм ГОСТ 2590-88 (10м) | кг | 7 | 3.69 |  | 3.69 |  | 123 |  |  | 123
Для установки электрополотенец
89 | Тек. ст-ть | Провод ПВ-3-10 | м | 140 | 7.7 |  | 7.7 |  | 5099 |  |  | 5099
90 | Тек. ст-ть | Кабель-канал 40*40 СКК10-040-040-1 "ЭЛЕКОР" | м | 2 | 17.1 |  | 17.1 |  | 161 |  |  | 161
91 | Тек.ст-ть | Авт. выкл. ВА 47-29-1 25А | шт | 2 | 7.56 |  | 7.56 |  | 71 |  |  | 71
92 | Тек. ст-ть | розетка одноместная ГЕРМЕС РСб20-3-ГБ, з/к, 16А,IP-44 | шт | 5 | 13.5 |  | 13.5 |  | 322 |  |  | 322
93 | Тек.ст-ть | электрополотенце (5000руб./шт.) | шт | 5 | 895.83 |  | 895.83 |  | 21186 |  |  | 21186
Итого прямые затраты по смете в ценах 2001г. | [8 empty] | 27900 | 2384 | 1916 | 23600
413
Итого прямые затраты по смете с учетом коэффициентов к итогам | [8 empty] | 152525 | 33083 | 7814 | 111628
5733
Итого Строительные работы | [8 empty] | 863
Итого Монтажные работы | [8 empty] | 200214
Итого | [8 empty] | 201077
В том числе:
Материалы | [8 empty] | 111628
Машины и механизмы | [8 empty] | 7814
ФОТ | [8 empty] | 38816
Накладные расходы | [8 empty] | 25837
Сметная прибыль | [8 empty] | 22715
Непредвиденные затраты 2% | [8 empty] | 4022
Итого с непредвиденными | [8 empty] | 205099
Сумма НДС по упрощенной схеме МАТ*0,18+(ЭМ-ЗПМ)*0,18+(ОЗП+ЗПМ)*1,12*0,7*0,183*0,18+(ОЗП+ЗПМ)*0,65*0,9*0,15*0,18 | [8 empty] | 22083
ВСЕГО по смете | [8 empty] | 227182
| ЗАКАЗЧИК |  |  |  |  | ПОДРЯДЧИК