## Локальная смета
Приложение №5
ЛОКАЛЬНЫЙ СМЕТНЫЙ РАСЧЕТ №
(локальная смета)
| на | Побелка бардюр, расположенных на территории (Приложения №1,2) в 2012 году
(наименование работ и затрат, наименование объекта)
Основание:
|  | Сметная стоимость строительных работ _______________________________________________________________________________________________ |  | ___________________________234406 |  | руб.
|  | Средства на оплату труда _______________________________________________________________________________________________ |  | ___________________________82616 |  | руб.
|  | Сметная трудоемкость _______________________________________________________________________________________________ |  | _______________________________________________________________________________________________757,5 |  | чел.час
Составлен(а) в текущих (прогнозных) ценах по состоянию на 2кв.2011г.
№ пп | Обоснование | Наименование | Ед. изм. | Кол. | Стоимость единицы, руб. |  |  |  | Общая стоимость, руб.
[5 empty] | Всего | В том числе |  |  | Всего | В том числе
[6 empty] | Осн.З/п | Эк.Маш. | З/пМех |  | Осн.З/п | Эк.Маш. | З/пМех
1 | 2 | 3 | 4 | 5 | 6 | 7 | 8 | 9 | 10 | 11 | 12 | 13
Раздел 1. Побелка бардюр
1 | ТЕР15-04-002-02 прим. | Известковая окраска бардюр | 100 м2 окрашиваемой поверхности | 135.0264 | 63.54 | 38.11 | 2.46 | 0.11 | 8580 | 5146 | 332 | 15
Итого прямые затраты по смете в ценах 2001г. | [8 empty] | 8580 | 5146 | 332 | 15
Итого прямые затраты по смете с учетом коэффициентов к итогам (Районный к-т 15% (Поз. 2)) | [8 empty] | 9354 | 5918 | 334 | 17
Итого прямые затраты по смете с учетом индексов, в текущих ценах (Индексы к ТЕР (новая редакция) 2011-2 ОЗП=13,92; ЭМ=6,758; ЗПМ=13,92; МАТ=3,024) | [8 empty] | 94016 | 82379 | 2257 | 237
Накладные расходы | [8 empty] | 73735
Сметная прибыль | [8 empty] | 30898
Итоги по смете:
Отделочные работы | [8 empty] | 198649
Итого | [8 empty] | 198649
В том числе:
Материалы | [8 empty] | 9380
Машины и механизмы | [8 empty] | 2257
ФОТ | [8 empty] | 82616
Накладные расходы | [8 empty] | 73735
Сметная прибыль | [8 empty] | 30898
НДС 18% | [8 empty] | 35757
ВСЕГО по смете | [8 empty] | 234406
Примечание:
Работы проводятся два раза за сезон:
1. К майским праздникам
2. К Дню города
Количество (площадь) бардюрных камней (Приложение №1,2): 6751,32 м2