## Локальная смета
УТВЕРЖДАЮ:
Начальник МУ «Управление образования»
__________ В.И. Веснина
«____» ________ 2010г.
ДЕФЕКТНАЯ ВЕДОМОСТЬ
на капитальный ремонт пищеблока (электромонтажные работы) МОУ "Гимназия "Планета детства"
по адресу пр. Рубцовский, 15а, требуется выполнения электромонтажных работ:
№ пп | Наименование работ и затрат | Ед. изм. | Кол.
1 | 3 | 4 | 5
Раздел 1.
Демонтаж
1 | Демонтаж Блок управления шкафного исполнения или распределительный пункт (шкаф), устанавливаемый на полу, высота и ширина, мм, до: 1200х1000 | шт. | 2
Монтаж
2 | Кабели до 35 кв по установленным конструкциям и лоткам с креплением на поворотах и в конце трассы, масса 1 м кабеля, кг, до: 1 | 100 м кабеля | 0.45
3 | Кабели до 35 кв в проложенных трубах, блоках и коробах, масса 1 м, кг, до: 1 | 100 м кабеля | 0.15
4 | Провод в коробах, сечение, мм2, до: 6 | 100 м | 5.585
5 | Короб по стенам и потолкам, длина, м: 2 | 100 м | 1.09
6 | Провод в коробах, сечение, мм2, до: 6 | 100 м | 1.605
7 | Рукав металлический, наружный диаметр, мм, до: 48 | 100 м | 1
8 | Присоединение к зажимам жил проводов или кабелей, сечение, мм2, до: 2,5 | 100 шт. | 0.54
9 | Шкаф с одним трехполюсным рубильником, устанавливаемый на конструкции на полу, на ток, А, до: 630 | шт. | 1
10 | Счетчики, устанавливаемые на готовом основании: трехфазные | шт. | 1
11 | Щитки осветительные, устанавливаемые на стене распорными дюбелями, масса щитка, кг, до: 15 | шт. | 1
12 | Выключатели установочные автоматические (автоматы) или неавтоматические. Автомат одно-, двух-, трехполюсный, устанавливаемый на конструкции на стене или колонне, на ток, А, до: 25 | шт. | 11
13 | Выключатели установочные автоматические (автоматы) или неавтоматические. Автомат одно-, двух-, трехполюсный, устанавливаемый на конструкции на стене или колонне, на ток, А, до: 100 | шт. | 8
14 | Выключатель или переключатель пакетный в металлической оболочке, устанавливаемый на конструкции на стене или колонне, с количеством зажимов для подключения до 9 на ток, А, до: 25 | шт. | 1
15 | Выключатели установочные автоматические (автоматы) или неавтоматические. Автомат одно-, двух-, трехполюсный, устанавливаемый на конструкции на стене или колонне, на ток, А, до: 250 | шт. | 1
16 | Светильник для ламп накаливания: местного освещения | 100 шт. | 0.03
17 | Светильники с люминесцентными лампами отдельно устанавливаемый на штырях с количеством ламп в светильнике: 2 | 100 шт. | 0.48
18 | Выключатель: одноклавишный утопленного типа при скрытой проводке | 100 шт. | 0.11
19 | Розетка штепсельная: неутопленного типа при открытой проводке | 100 шт. | 0.12
20 | Розетка штепсельная: трехполюсная | 100 шт. | 0.03
21 | Проводник заземляющий скрыто в подливке пола из стали: круглой диаметром 10 мм | 100 м | 0.1
22 | Проводник заземляющий скрыто в подливке пола из стали: круглой диаметром 16 мм | 100 м | 0.1
23 | Проводник заземляющий скрыто в подливке пола из стали: полосовой сечением 100 мм2 | 100 м | 0.08
Установка Эл.полотенца
24 | Проводник заземляющий: из медного изолированного провода сечением 25 мм2 открыто по строительным основаниям | 100 м | 1.4
25 | Провод в коробах, сечение, мм2, до: 6 | 100 м | 0.4
26 | Короб по стенам и потолкам, длина, м: 2 | 100 м | 0.4
27 | Выключатели установочные автоматические (автоматы) или неавтоматические. Автомат одно-, двух-, трехполюсный, устанавливаемый на конструкции на стене или колонне, на ток, А, до: 25 | шт. | 2
28 | Розетка штепсельная: неутопленного типа при открытой проводке | 100 шт. | 0.05
29 | Электрополотенце | шт. | 5
30 | Сверление отверстий в кирпичных стенах электроперфоратором: толщина стен 0,5 кирпича, диаметром до 20 мм | 100 отверстий | 0.08
31 | Пробивка в бетонных стенах и полах толщиной 100 мм отверстий площадью: до 20 см2 | 100 отверстий | 0.02
Прокладка кабеля
32 | Пробивка в кирпичных стенах отверстий круглых диаметром: до 50 мм при толщине стен до 25 см | 100 шт. | 0.01
33 | Пробивка в бетонных стенах и полах толщиной 100 мм отверстий площадью: до 100 см2 | 100 отверстий | 0.01
34 | Присоединение к зажимам жил проводов или кабелей, сечение, мм2, до: 70 | 100 шт. | 0.04
Раздел 2. Материалы
35 | Корпус металлический ЩМП-3 IP31 | шт | 1
36 | Автомат ВА88-35 3р 250А I=160А | шт | 1
37 | Трансформатор тока ТТИ-А 150/5А 5ВА класс 0,5 ИЭК | шт | 3
38 | Эл. счетчик ЦЭ 6803В 5-7,5А | шт | 1
39 | Ящик ЩРн-54з ЩР-1 | шт | 1
40 | Авт. выкл. ВА47-29-3 С-50А | шт | 2
41 | Авт. выкл. ВА 47-29-3 25А | шт | 3
42 | Авт. выкл. ВА 47-29-3 20А | шт | 1
43 | Авт. выкл. ВА 47-29-3 16А | шт | 2
44 | Авт. выкл. ВА 47-29-3 10А | шт | 5
45 | Авт. выкл. ВА 47-29-1 16 А | шт | 6
46 | Устройство защитного отключения 40А ВД 1-63 4/40/0,03 | шт | 2
47 | Шина нулевая в корпусе на DIN-рейку 4*7 | шт | 1
48 | Шина нулевая 8/1 | шт | 2
49 | изолятор нулевой DIN-рейку | шт | 2
50 | Ящик ЩРн-18з ЩР-2 | шт | 1
51 | Устройство защитного отключения 63А ВД 1-63 4/63/0,03 | шт | 1
52 | Авт. выкл. ВА 47-29-1 25А | шт | 1
53 | Авт. выкл. ВА 47-29-1 10А | шт | 4
54 | Шина нулевая 8/2 | шт | 1
55 | Шина нулевая 14/2 | шт | 1
56 | угловой изолятор для "0" шины | шт | 4
57 | Ящик ЩРН-П-8 ЩО | шт | 1
58 | Кабель ВВГнг 4*25 | м | 2
59 | Кабель ВВГнг 5*16 | м | 25
60 | Кабель ВВГнг 5*10 | м | 15
61 | Кабель ВВГнг 5*4 | м | 80
62 | Кабель ВВГнг 5*2,5 | м | 90
63 | Кабель ВВГнг 3*4 | м | 8
64 | Кабель ВВГ 3*2,5 | м | 150
65 | Кабель ВВГ 3*1,5 | м | 220
66 | Кабель КГ 5*2,5 | м | 10
67 | розетка одноместная ГЕРМЕС РС20-3-ББ, з/к, 16А | шт | 4
68 | розетка одноместная ГЕРМЕС РСб20-3-ГБ, з/к, 16А,IP-44 | шт | 1
69 | розетка двухместная ГЕРМЕС РСб22-3-ГБ, з/к, 16А,IP-44 | шт | 7
70 | розетка 115 стационарная 3Р+РЕ+N 16А 380В | шт | 4
71 | вилка 015 3Р+РЕ+N 16А 380В IP44 ИЭК | шт | 4
72 | Светильник НПБ (НПП) 1301 белый круг 60Вт | шт | 3
73 | Лампа КОСМОС SPC 13W-E2742 | шт | 3
74 | Светильник ЛСП 2*36, 3908А | шт | 25
75 | ГЕРМЕС выключатель 2-х кл. для о.у. ВС20-2-0-ГБ IP44 10А,250В, IP-44 | шт | 2
76 | ГЕРМЕС выключатель одноклавишный для о.у. ВС20-1-0-ГБ IP44 10А,250В, IP-44 | шт | 11
77 | коробка ответвительная РЕ12000В | шт | 27
78 | Кабель-канал 80*60 СКК10-080-60-1 "ЭЛЕКОР" | м | 10
79 | Кабель-канал 80*40 СКК10-080-40-1 "ЭЛЕКОР" | м | 6
80 | Кабель-канал 60*40 СКК10-060-040-1 "ЭЛЕКОР" | м | 4
81 | Кабель-канал 40*40 СКК10-040-040-1 "ЭЛЕКОР" | м | 30
82 | Кабель-канал 40*25 СКК10-040-025-1 "ЭЛЕКОР" | м | 16
83 | Кабель-канал 25*16 СКК10-025-016-1 "ЭЛЕКОР" | м | 200
84 | труба газоводопроводная с усл. проходом 40мм ГОСТ 3262-75 | м | 5
85 | труба газоводопроводная с усл. проходом 32мм ГОСТ 3262-75 | м | 10
86 | Сталь круглая Ду=25мм ГОСТ 2590-88 (21м) | кг | 80.9
87 | Сталь круглая Ду=18мм ГОСТ 2590-88 (21м) | кг | 42
88 | Сталь круглая Ду=10мм ГОСТ 2590-88 (10м) | кг | 7
Для установки электрополотенец
89 | Провод ПВ-3-10 | м | 140
90 | Кабель-канал 40*40 СКК10-040-040-1 "ЭЛЕКОР" | м | 2
91 | Авт. выкл. ВА 47-29-1 25А | шт | 2
92 | розетка одноместная ГЕРМЕС РСб20-3-ГБ, з/к, 16А,IP-44 | шт | 5
93 | электрополотенце (5000руб./шт.) | шт | 5
| Директор МОУ «Гимназия "Планета детства"» | Е.В. Шинкоренко
| Ведущий инженер-сметчик | Н.В. Дюбакова