## Мои данные
Приложение № 2 к муниципальному контракту № ___ от ________________
ЛОКАЛЬНАЯ СМЕТА
(локальный сметный расчет)
на выполнение работ по механизированной уборке дорог на территории города Рубцовска в 2016 году
(наименование работ и затрат, наименование объекта)
Основание:
[5 empty] | Сметная стоимость |  |  |  |  | 499.9282 |  | тыс.руб.
[5 empty] | Нормативная трудоемкость |  |  |  |  | 0 |  | чел.час
[5 empty] | Средства на оплату труда |  |  |  |  | 24.206 |  | тыс.руб.
Составлен в базисных и текущих ценах по состоянию на 3 квартал 2015г.
№ п.п. | Шифр и номер позиции норматива Наименование работ и затрат | Объём | Базисная стоимость за единицу |  |  | Базисная стоимость всего |  |  | Индекс |  | Текущая стоимость всего |  |  | ТЗ / ТЗМ
|  |  | Всего | Осн. з/п | Эксп. | Всего | Осн. з/п | Эксп. | Осн. з/п | Эксп. | Всего | Осн. з/п | Эксп.
|  |  |  | Материал | В т.ч. з/п |  | Материал | В т.ч. з/п | Материал | В т.ч. з/п |  | Материал | В т.ч. з/п
1 | 2 | 3 | 4 | 5 | 6 | 7 | 8 | 9 | 10 | 11 | 12 | 13 | 14 | 15
Раздел 1. Подметание
1 | ГЭСНс01-02-001-02 Механизированная очистка покрытий от пыли и грязи с использованием подметально-уборочных машин с увлажнением 10000 м2 ------------------------ Территориальная поправка к базе 2001г МАТ=1,1 ------------------------ НР 94%=110%*0.85 от ФОТ) СП 40%=50%*0.8 от ФОТ | 50,7128 (126782*4/10000) | [6 empty] | 20,78 ---------- 5,26 | 6,94 ---------- 20,78 |  |  |  | ----------
2 | ТСЭМ-121342 Машины дорожные комбинированные, мощностью от 210 до 270 л.с. маш.-ч ------------------------ Территориальная поправка к базе 2001г МАТ=1,1 ------------------------ НР 94%=110%*0.85 от ФОТ; (7696) СП 40%=50%*0.8 от ФОТ; (3275) | 31.95 | 193.94 |  | 193,94 ---------- 10,75 | 6196 |  | 6196 ---------- 343 | 20.78 | 5,82 ---------- 20,78 | 36358 |  | 36358 ---------- 8187 | ----------
3 | ТСЦ-411-0001 Вода м3 ------------------------ Территориальная поправка к базе 2001г МАТ=1,1 | 126.8 | 5.32 | ---------- 5,32 |  | 675 | ---------- 675 |  | ---------- 3,624 |  | 2446 | ---------- 2446 |  | ----------
4 | ГЭСНс01-02-001-02 Механизированная очистка покрытий от пыли и грязи с использованием прицепных подметально-уборочных машин с увлажнением 10000 м2 ------------------------ Территориальная поправка к базе 2001г МАТ=1,1 ------------------------ НР 94%=110%*0.85 от ФОТ) СП 40%=50%*0.8 от ФОТ | 41,4284 (103571*4/10000) | [6 empty] | 20,78 ---------- 5,26 | 6,94 ---------- 20,78 |  |  |  | ----------
5 | ТСЭМ-121342 Машины дорожные комбинированные, мощностью от 210 до 270 л.с. маш.-ч ------------------------ Территориальная поправка к базе 2001г МАТ=1,1 ------------------------ НР 94%=110%*0.85 от ФОТ; (6309) СП 40%=50%*0.8 от ФОТ; (2685) | 26.1 | 193.94 |  | 193,94 ---------- 10,75 | 5062 |  | 5062 ---------- 281 | 20.78 | 5,82 ---------- 20,78 | 29705 |  | 29705 ---------- 6712 | ----------
6 | ТСЭМ-400161 Прицепы автомобильные грузоподъемностью до 5 т маш.-ч ------------------------ Территориальная поправка к базе 2001г МАТ=1,1 ------------------------ НР 94%=110%*0.85 от ФОТ) СП 40%=50%*0.8 от ФОТ | 26.1 | 21.35 |  | 21.35 | 557 |  | 557 | 20.78 | 3,64 ---------- 20,78 | 2027 |  | 2027 | ----------
7 | ТСЦ-411-0001 Вода м3 ------------------------ Территориальная поправка к базе 2001г МАТ=1,1 | 103.6 | 5.32 | ---------- 5,32 |  | 551 | ---------- 551 |  | ---------- 3,624 |  | 1997 | ---------- 1997 |  | ----------
8 | ФССЦпг03-21-01-010 Перевозка грузов автомобилями-самосвалами грузоподъемностью 10 т, работающих вне карьера, на расстояние: до 10 км I класс груза 1 т груза ------------------------ Территориальная поправка к базе 2001г МАТ=1,1 КОЭФ. К ПОЗИЦИИ: Перевод ФЕР в ТЕР ЭМ=1,17 ------------------------ НР 94%=110%*0.85 от ФОТ) СП 40%=50%*0.8 от ФОТ | 44,387571 (103571*3/7/1000) | 13.36 |  | 13.36 | 593 |  | 593 | 20.78 | 7,94 ---------- 20,78 | 4708 |  | 4708 | ----------
9 | текущая цена Утилизация ТБО м3 ------------------------ Территориальная поправка к базе 2001г МАТ=1,1 | 34,146154 (44,39/1,3) | 18.55 | ---------- 18,55 |  | 633 | ---------- 633 |  |  |  | 633 | ---------- 633 |  | ----------
Раздел 2. Срезка обочин
10 | ГЭСНс01-01-004-01 Планировка автогрейдером: грунтовых обочин 1 км прохода ------------------------ Территориальная поправка к базе 2001г МАТ=1,1 ------------------------ НР 94%=110%*0.85 от ФОТ) СП 40%=50%*0.8 от ФОТ | 30 | [6 empty] | 20,78 ---------- 5,26 | 6,94 ---------- 20,78 |  |  |  | ----------
11 | ТСЭМ-120202 Автогрейдеры среднего типа 99 кВт (135 л.с.) маш.-ч ------------------------ Территориальная поправка к базе 2001г МАТ=1,1 ------------------------ НР 94%=110%*0.85 от ФОТ; (1660) СП 40%=50%*0.8 от ФОТ; (706) | 6.9 | 157.68 |  | 157,68 ---------- 10,75 | 1088 |  | 1088 ---------- 74 | 20.78 | 6,4 ---------- 20,78 | 7034 |  | 7034 ---------- 1766 | ----------
12 | ФССЦпг01-01-01-039 Погрузочные работы при автомобильных перевозках:земля 1 т груза ------------------------ Территориальная поправка к базе 2001г МАТ=1,1 КОЭФ. К ПОЗИЦИИ: Перевод ФЕР в ТЕР ЭМ=0,93 ------------------------ НР 94%=110%*0.85 от ФОТ) СП 40%=50%*0.8 от ФОТ | 1936 | 4.01 |  | 4.01 | 7763 |  | 7763 | 20.78 | 9,16 ---------- 20,78 | 71109 |  | 71109 | ----------
13 | ФССЦпг03-21-01-010 Перевозка грузов автомобилями-самосвалами грузоподъемностью 10 т, работающих вне карьера, на расстояние: до 10 км I класс груза 1 т груза ------------------------ Территориальная поправка к базе 2001г МАТ=1,1 КОЭФ. К ПОЗИЦИИ: Перевод ФЕР в ТЕР ЭМ=1,17 ------------------------ НР 94%=110%*0.85 от ФОТ) СП 40%=50%*0.8 от ФОТ | 1936 | 13.36 |  | 13.36 | 25865 |  | 25865 | 20.78 | 7,94 ---------- 20,78 | 205368 |  | 205368 | ----------
Раздел 3. Планировка профиля грунтовых дорог
14 | ТЕР01-02-027-01 Планировка площадей: механизированным способом, группа грунтов 1 1000 м2 спланированной площади ------------------------ Территориальная поправка к базе 2001г МАТ=1,1 ------------------------ НР 94%=110%*0.85 от ФОТ; (17011) СП 40%=50%*0.8 от ФОТ; (7239) | 75 (75000/1000) | 127.41 |  | 127,41 ---------- 10,11 | 9556 |  | 9556 ---------- 758 | 20.78 | 6,054 ---------- 20,753 | 58542 |  | 58542 ---------- 18097 | ----------
15 | ТСЭМ-070149 Бульдозеры при работе на других видах строительства: 79 кВт (108 л.с.) маш.-ч ------------------------ Территориальная поправка к базе 2001г МАТ=1,1 ------------------------ НР 94%=110%*0.85 от ФОТ; (-9942) СП 40%=50%*0.8 от ФОТ; (-4231) | -41.25 | 119.84 |  | 119,84 ---------- 10,75 | -4943 |  | -4943 ---------- -443 | 20.78 | 5,73 ---------- 20,78 | -28702 |  | -28702 ---------- -10577 | ----------
Итого прямые затраты по смете | [5 empty] | 53596 | ---------- 1859,00 | 51737,00 ---------- 1013,00 |  |  | 53596 | ---------- 1859,00 | 51737,00 ---------- 1013,00 | ---------- 135,45
Итого прямые затраты по смете с учетом коэффициентов к итогам | [5 empty] | 53748 |  |  |  |  | 53749
В том числе, справочно:
Районный к-т 15% (Поз. 2, 5, 11, 14-15) | [10 empty] | 153 |  | 151,95 ---------- 151,95
Районный к-т 15% (Поз. 1-15) | [5 empty] | 152 |  | 151,95 ---------- 151,95
Итого прямые затраты по смете с учетом индексов, в текущих ценах | [5 empty] | 53596 | ---------- 1859,00 | 51737,00 ---------- 1013,00 |  |  | 391232 | ---------- 5076,00 | 386156,00 ---------- 24206,00 | ---------- 135,45
В том числе (справочно):
фонд оплаты труда (ФОТ) | [5 empty] | 1165 |  |  |  |  | 24206
материалы | [5 empty] | 1859 |  |  |  |  | 5076
эксплуатация машин и механизмов | [5 empty] | 51889 |  |  |  |  | 386156
Накладные расходы | [5 empty] | 1282 |  |  |  |  | 22754
Сметная прибыль | [5 empty] | 583 |  |  |  |  | 9682
Итого | [5 empty] | 55613 |  |  |  |  | 423668 |  |  | ---------- 135,45
НДС 18% | [10 empty] | 76260.24
ВСЕГО по смете | [10 empty] | 499928.24
Note on A2: <Индекс/ЛН локальной сметы>
Note on A4: на <Наименование локальной сметы>,<Наименование объекта>
Note on A16: <Номер позиции по смете>
Note on A35: <Текстовая часть (итоги)>
Note on A52: ______________ (<Составил>)
Note on B16: <Обоснование (код) позиции> <Примечание> <Наименование (текстовая часть) расценки> <Ед. измерения по расценке> ------------------------ <Обоснование коэффициентов> ------------------------ <Формула расчета стоимости единицы> ------------------------ <Строка задания НР для БИМ>; (<Сумма НР по позиции для БИМ>) <Строка задания СП для БИМ>; (<Сумма СП по позиции для БИМ>)
Note on C7: <Основание>
Note on C16: <Количество всего (физ. объем) по позиции> (<Формула расчета физ. объема>)
Note on D16: <ПЗ по позиции на единицу в базисных ценах с учетом всех к-тов>
Note on E16: <ОЗП по позиции на единицу в базисных ценах с учетом всех к-тов> ---------- <МАТ по позиции на единицу в базисных ценах с учетом всех к-тов>
Note on F16: <ЭММ по позиции на единицу в базисных ценах с учетом всех к-тов> ---------- <ЗПМ по позиции на единицу в базисных ценах с учетом всех к-тов>
Note on G16: <ИТОГО ПЗ на физобъем по позиции в базисных ценах>
Note on G35: <Прямые затраты в базисных ценах (итоги)>
Note on H16: <ИТОГО ОЗП на физобъем по позиции в базисных ценах> ---------- <ИТОГО МАТ на физобъем по позиции в базисных ценах>
Note on H35: <З/п основных рабочих в базисных ценах (итоги)> ---------- <Материалы в базисных ценах (итоги)>
Note on I16: <ИТОГО ЭММ на физобъем по позиции в базисных ценах> ---------- <ИТОГО ЗПМ на физобъем по позиции в базисных ценах>
Note on I35: <Эксплуатация машин в базисных ценах (итоги)> ---------- <З/п машинистов в базисных ценах (итоги)>
Note on J16: <Индекс к позиции на ОЗП> ---------- <Индекс к позиции на МАТ>
Note on K8: =<Итого по расчету>/1000
Note on K9: <Итого ТЗ>
Note on K10: =<Итого ФОТ>/1000
Note on K16: <Индекс к позиции на ЭМ> ---------- <Индекс к позиции на ЗПМ>
Note on L16: <Общая стоимость ПЗ по позиции для БИМ до начисления НР и СП>
Note on L35: <Прямые затраты (итоги)>
Note on M16: <Общая стоимость ОЗП по позиции для БИМ до начисления НР и СП> ---------- <Общая стоимость МАТ по позиции для БИМ до начисления НР и СП>
Note on M35: <З/п основных рабочих (итоги)> ---------- <Материалы (итоги)>
Note on N16: <Общая стоимость ЭММ по позиции для БИМ до начисления НР и СП> ---------- <Общая стоимость ЗПМ по позиции для БИМ до начисления НР и СП>
Note on N35: <Эксплуатация машин (итоги)> ---------- <З/п машинистов (итоги)>
Note on O16: <ТЗ по позиции всего> ---------- <ТЗM по позиции всего>
Note on O35: <Трудозатраты основных рабочих (итоги)> ---------- <Трудозатраты машинистов (итоги)>
Note on Q16: <Признак материала - позиции>
Note on R16: <Индекс к позиции на ОЗП>
Note on S12: <ИТОГО ПЗ на физобъем по позиции в базисных ценах>
Note on T12: <Общая стоимость ПЗ по позиции для БИМ до начисления НР и СП>
Note on U12: <Строка задания НР для БИМ>
Note on V12: <Строка задания СП для БИМ>
Note on W12: <Сумма НР по позиции для БИМ>
Note on X12: <Сумма СП по позиции для БИМ>
Note on Y12: <Итоговое значение по позиции для БИМ>
Note on Z12: <Сумма НР по позиции при расчете в базисных ценах>
Note on AA12: <Сумма СП по позиции при расчете в базисных ценах>