## Мои данные
Форма 4т
УТВЕРЖДАЮ:
Начальник МКУ "УКС" г.Рубцовска
_______________________ О.Н.Автушко
" _____ " ________________ 2023 г.
г. Рубцовск, капитальный ремонт здания МБУ «ДК «Тракторостроитель», расположенного по адресу: просп. Ленина, д.7
(наименование стройки)
ЛОКАЛЬНАЯ СМЕТА № ЛС-02-01-01
(локальный сметный расчет)
на Архитектурные решения (I этап)
(наименование работ и затрат, наименование объекта)
| Основание: | МНСЭ.0095-2020- АР | [7 empty] | текущая
[5 empty] | Сметная стоимость |  |  |  |  | 3774.1608 |  | тыс.руб.
[5 empty] | в т.ч. оборудования: | [5 empty] | 0 | тыс.руб.
[5 empty] | монтажных работ: | [5 empty] | 0 | тыс.руб.
[5 empty] | Нормативная трудоемкость |  |  |  |  | 2979.55 |  | чел.час
Составлен в базисных и текущих ценах по состоянию на 2 кв. 2023 г.
№ п.п. | Шифр и номер позиции норматива Наименование работ и затрат | Объём | Базисная стоимость за единицу |  |  | Базисная стоимость всего |  |  | Индекс |  | Текущая стоимость всего
|  |  | Всего | Осн. з/п | Эксп. | Всего | Осн. з/п | Эксп. | Осн. з/п | Эксп. | Всего | Осн. з/п | Эксп.
|  |  |  | Материал | В т.ч. з/п |  | Материал | В т.ч. з/п | Материал | В т.ч. з/п |  | Материал | В т.ч. з/п | фот_б |  | фот | [6 empty] | озп | эмм | зпм | мат | озп_б | эмм_б | зпм_б | мат_б | пз | пз_б
1 | 2 | 3 | 4 | 5 | 6 | 7 | 8 | 9 | 10 | 11 | 12 | 13 | 14
Раздел 1. Двери наружные и внутренние
ДЕМОНТАЖНЫЕ РАБОТЫ
Подвал
1 | ФЕР46-04-012-03 Разборка деревянных заполнений проемов: дверных и воротных 100 м2 | 0.05 | 979.35 | 737.4 | 241,95 ---------- 104,49 | 48.97 | 36.87 | 12,1 ---------- 5,22 | 32,11 ---------- 8,61 | 12,1 ---------- 32,11 | 1330.28 | 1183.9 | 146,38 ---------- 167,76 | 42.09 | Р | =1183.9+167.76 | 48.97 | 1330.28 |  |  | 3519.97 |  | 1183.9 | 146.38 | 167.76 |  | 36.87 | 12.1 | 5.22 |  | 1330.28 | 48.97 | 32.11 | 12.1 | 32.11 | 8.61
| Всего с НР и СП |  |  |  |  | 117.15 |  |  |  |  | 3519.97 | [7 empty] | Всего с НР и СП | 3519.97 |  | 117.15
МОНТАЖНЫЕ РАБОТЫ
Подвал
2 | ФЕР09-04-012-01 Установка металлических дверных блоков в готовые проемы м2 ______________ (Приказ от 04.09.2019 № 519/пр п.6.7.1 При ремонтно-строительных работах и работах по реконструкции объектов капитального строительства (аналогичных технологическим процессам в новом строительстве, в том числе по возведению новых конструктивных элементов) ОЗП=1,15; ЭМ=1,25 к расх.; ЗПМ=1,25; ТЗ=1,15; ТЗМ=1,25) | 5 | 71.11 | 27,38 ---------- 25,72 | 18,01 ---------- 2,46 | 355.55 | 136,9 ---------- 128,6 | 90,05 ---------- 12,3 | 32,11 ---------- 8,61 | 12,1 ---------- 32,11 | 6593.1 | 4396,1 ---------- 1107,25 | 1089,75 ---------- 395,35 | 149.2 | Р | =4396.1+395.35 | 355.55 | 6593.1 |  |  | 13157.39 |  | 4396.1 | 1089.75 | 395.35 | 1107.25 | 136.9 | 90.05 | 12.3 | 128.6 | 6593.1 | 355.55 | 32.11 | 12.1 | 32.11 | 8.61
| Всего с НР и СП |  |  |  |  | 559.06 |  |  |  |  | 13157.39 | [7 empty] | Всего с НР и СП | 13157.39 |  | 559.06
3 | ФССЦ-07.1.01.03-0001 Блок дверной стальной внутренний однопольный ДСВ, площадь 2,1 м2 (ГОСТ 31173-2003) м2 Прим. | 5 | 1799.14 | ---------- 1799,14 |  | 8995.7 | ---------- 8995,7 |  | 32,11 ---------- 8,61 | 12,1 ---------- 32,11 | 77453 | ---------- 77453 |  | 0 | М | =0+0 | 8995.7 | 77453 |  |  | 77453 |  |  |  |  | 77453 |  |  |  | 8995.7 | 77453 | 8995.7 | 32.11 | 12.1 | 32.11 | 8.61
Раздел 2. Отделочные работы
ДЕМОНТАЖНЫЕ РАБОТЫ
Потолок
4 | ФЕР46-02-009-02 Отбивка штукатурки с поверхностей: стен и потолков кирпичных 100 м2 | 3.03 | 178 | 178 |  | 539.34 | 539.34 |  | 32,11 ---------- 8,61 | 12,1 ---------- 32,11 | 17318.21 | 17318.21 |  | 539.34 | Р | =17318.21+0 | 539.34 | 17318.21 |  |  | 45373.71 |  | 17318.21 |  |  |  | 539.34 |  |  |  | 17318.21 | 539.34 | 32.11 | 12.1 | 32.11 | 8.61
| Всего с НР и СП |  |  |  |  | 1413.07 |  |  |  |  | 45373.71 | [7 empty] | Всего с НР и СП | 45373.71 |  | 1413.07
5 | ФЕРр62-41-1 Очистка вручную поверхности потоков от перхлорвиниловых и масляных красок: с земли и лесов 100 м2 | 0.924 | 162.24 | 162.24 |  | 149.91 | 149.91 |  | 32,11 ---------- 8,61 | 12,1 ---------- 32,11 | 4813.61 | 4813.61 |  | 149.91 | Р | =4813.61+0 | 149.91 | 4813.61 |  |  | 11360.12 |  | 4813.61 |  |  |  | 149.91 |  |  |  | 4813.61 | 149.91 | 32.11 | 12.1 | 32.11 | 8.61
| Всего с НР и СП |  |  |  |  | 353.79 |  |  |  |  | 11360.12 | [7 empty] | Всего с НР и СП | 11360.12 |  | 353.79
Стены. Подвал
6 | ФЕР46-02-009-02 Отбивка штукатурки с поверхностей: стен и потолков кирпичных 100 м2 | 4.6 | 178 | 178 |  | 818.8 | 818.8 |  | 32,11 ---------- 8,61 | 12,1 ---------- 32,11 | 26291.67 | 26291.67 |  | 818.8 | Р | =26291.67+0 | 818.8 | 26291.67 |  |  | 68884.18 |  | 26291.67 |  |  |  | 818.8 |  |  |  | 26291.67 | 818.8 | 32.11 | 12.1 | 32.11 | 8.61
| Всего с НР и СП |  |  |  |  | 2145.25 |  |  |  |  | 68884.18 | [7 empty] | Всего с НР и СП | 68884.18 |  | 2145.25
7 | ФЕРр62-41-1 Очистка вручную поверхности стен от перхлорвиниловых и масляных красок: с земли и лесов 100 м2 | 2.63 | 162.24 | 162.24 |  | 426.69 | 426.69 |  | 32,11 ---------- 8,61 | 12,1 ---------- 32,11 | 13701.06 | 13701.06 |  | 426.69 | Р | =13701.06+0 | 426.69 | 13701.06 |  |  | 32334.5 |  | 13701.06 |  |  |  | 426.69 |  |  |  | 13701.06 | 426.69 | 32.11 | 12.1 | 32.11 | 8.61
| Всего с НР и СП |  |  |  |  | 1006.99 |  |  |  |  | 32334.5 | [7 empty] | Всего с НР и СП | 32334.5 |  | 1006.99
8 | ФЕРр63-5-1 Снятие обоев: простых и улучшенных 100 м2 | 0.5 | 81.12 | 81.12 |  | 40.56 | 40.56 |  | 32,11 ---------- 8,61 | 12,1 ---------- 32,11 | 1302.38 | 1302.38 |  | 40.56 | Р | =1302.38+0 | 40.56 | 1302.38 |  |  | 3060.59 |  | 1302.38 |  |  |  | 40.56 |  |  |  | 1302.38 | 40.56 | 32.11 | 12.1 | 32.11 | 8.61
| Всего с НР и СП |  |  |  |  | 95.31 |  |  |  |  | 3060.59 | [7 empty] | Всего с НР и СП | 3060.59 |  | 95.31
Полы
9 | ФЕР46-04-011-12 Разборка в зданиях и сооружения с агрессивными средами покрытий полов: цементных и бетонных толщиной 25 мм 100 м2 | 1.5 | 501.97 | 212.54 | 289.43 | 752.96 | 318.81 | 434.15 | 32,11 ---------- 8,61 | 12,1 ---------- 32,11 | 15490.14 | 10236.99 | 5253.15 | 318.81 | Р | =10236.99+0 | 752.96 | 15490.14 |  |  | 32074.06 |  | 10236.99 | 5253.15 |  |  | 318.81 | 434.15 |  |  | 15490.14 | 752.96 | 32.11 | 12.1 | 32.11 | 8.61
| Всего с НР и СП |  |  |  |  | 1269.43 |  |  |  |  | 32074.06 | [7 empty] | Всего с НР и СП | 32074.06 |  | 1269.43
10 | ФЕР11-01-011-03 Устройство стяжек: бетонных толщиной 20 мм (прим. Демонтаж) 100 м2 ______________ (Приказ от 04.09.2019 № 519/пр табл.2 п.1 Демонтаж (разборка) сборных бетонных и железобетонных строительных конструкций ОЗП=0,8; ЭМ=0,8 к расх.; ЗПМ=0,8; МАТ=0 к расх.; ТЗ=0,8; ТЗМ=0,8) | 0.5 | 261.77 | 228.38 | 33,38 ---------- 13,72 | 130.89 | 114.2 | 16,69 ---------- 6,86 | 32,11 ---------- 8,61 | 12,1 ---------- 32,11 | 3868.68 | 3666.71 | 201,97 ---------- 220,28 | 121.06 | Р | =3666.71+220.28 | 130.89 | 3868.68 |  |  | 9932.38 |  | 3666.71 | 201.97 | 220.28 |  | 114.2 | 16.69 | 6.86 |  | 3868.68 | 130.89 | 32.11 | 12.1 | 32.11 | 8.61
| Всего с НР и СП |  |  |  |  | 319.81 |  |  |  |  | 9932.38 | [7 empty] | Всего с НР и СП | 9932.38 |  | 319.81
ОТДЕЛОЧНЫЕ РАБОТЫ
ПОТОЛОК. ПОДВАЛ,
11 | ФЕР15-02-016-02 Штукатурка поверхностей внутри здания цементно-известковым или цементным раствором по камню и бетону: простая потолков 100 м2 ______________ (Приказ от 04.09.2019 № 519/пр п.6.7.1 При ремонтно-строительных работах и работах по реконструкции объектов капитального строительства (аналогичных технологическим процессам в новом строительстве, в том числе по возведению новых конструктивных элементов) ОЗП=1,15; ЭМ=1,25 к расх.; ЗПМ=1,25; ТЗ=1,15; ТЗМ=1,25) | 2.5 | 1672.35 | 709,27 ---------- 855,71 | 107,36 ---------- 62,81 | 4180.88 | 1773,18 ---------- 2139,3 | 268,4 ---------- 157,03 | 32,11 ---------- 8,61 | 12,1 ---------- 32,11 | 78603.85 | 56936,98 ---------- 18419,14 | 3247,73 ---------- 5042,28 | 1930.21 | Р | =56936.98+5042.28 | 4180.88 | 78603.85 |  |  | 160416.47 |  | 56936.98 | 3247.73 | 5042.28 | 18419.14 | 1773.18 | 268.4 | 157.03 | 2139.3 | 78603.85 | 4180.88 | 32.11 | 12.1 | 32.11 | 8.61
| Всего с НР и СП |  |  |  |  | 6722 |  |  |  |  | 160416.47 | [7 empty] | Всего с НР и СП | 160416.47 |  | 6722
12 | ФЕР15-04-027-06 Шпатлевка при высококачественной окраске по штукатурке и сборным конструкциям: потолков, подготовленных под окраску 100 м2 ______________ (Приказ от 04.09.2019 № 519/пр п.6.7.1 При ремонтно-строительных работах и работах по реконструкции объектов капитального строительства (аналогичных технологическим процессам в новом строительстве, в том числе по возведению новых конструктивных элементов) ОЗП=1,15; ЭМ=1,25 к расх.; ЗПМ=1,25; ТЗ=1,15; ТЗМ=1,25) | 2.5 | 578.95 | 164,05 ---------- 411,23 | 3,68 ---------- 0,75 | 1447.38 | 410,13 ---------- 1028,05 | 9,2 ---------- 1,88 | 32,11 ---------- 8,61 | 12,1 ---------- 32,11 | 22131.8 | 13168,93 ---------- 8851,69 | 111,18 ---------- 60,2 | 412.01 | Р | =13168.93+60.2 | 1447.38 | 22131.8 |  |  | 39594.25 |  | 13168.93 | 111.18 | 60.2 | 8851.69 | 410.13 | 9.2 | 1.88 | 1028.05 | 22131.8 | 1447.38 | 32.11 | 12.1 | 32.11 | 8.61
| Всего с НР и СП |  |  |  |  | 1989.79 |  |  |  |  | 39594.25 | [7 empty] | Всего с НР и СП | 39594.25 |  | 1989.79
13 | ФЕР15-04-007-06 Окраска водно-дисперсионными акриловыми составами высококачественная: по штукатурке потолков 100 м2 ______________ (Приказ от 04.09.2019 № 519/пр п.6.7.1 При ремонтно-строительных работах и работах по реконструкции объектов капитального строительства (аналогичных технологическим процессам в новом строительстве, в том числе по возведению новых конструктивных элементов) ОЗП=1,15; ЭМ=1,25 к расх.; ЗПМ=1,25; ТЗ=1,15; ТЗМ=1,25) | 2.5 | 1765.35 | 633,41 ---------- 1112,83 | 19,11 ---------- 3,63 | 4413.38 | 1583,53 ---------- 2782,07 | 47,78 ---------- 9,08 | 32,11 ---------- 8,61 | 12,1 ---------- 32,11 | 75378.68 | 50846,88 ---------- 23953,65 | 578,15 ---------- 291 | 1592.61 | Р | =50846.88+291 | 4413.38 | 75378.68 |  |  | 142880.68 |  | 50846.88 | 578.15 | 291 | 23953.65 | 1583.53 | 47.78 | 9.08 | 2782.07 | 75378.68 | 4413.38 | 32.11 | 12.1 | 32.11 | 8.61
| Всего с НР и СП |  |  |  |  | 6510.05 |  |  |  |  | 142880.68 | [7 empty] | Всего с НР и СП | 142880.68 |  | 6510.05
14 | ФССЦ-14.3.02.01-0219 Краска водоэмульсионная ВЭАК-1180 т | 0.0825 | 15481 | ---------- 15481 |  | 1277.18 | ---------- 1277,18 |  | 32,11 ---------- 8,61 | 12,1 ---------- 32,11 | 10996.54 | ---------- 10996,54 |  | 0 | М | =0+0 | 1277.18 | 10996.54 |  |  | 10996.54 |  |  |  |  | 10996.54 |  |  |  | 1277.18 | 10996.54 | 1277.18 | 32.11 | 12.1 | 32.11 | 8.61
15 | ФССЦ-14.3.01.01-0001 Грунтовка: «Бетоконтакт», КНАУФ кг | 55 | 15.09 | ---------- 15,09 |  | 829.95 | ---------- 829,95 |  | 32,11 ---------- 8,61 | 12,1 ---------- 32,11 | 7145.6 | ---------- 7145,6 |  | 0 | М | =0+0 | 829.95 | 7145.6 |  |  | 7145.6 |  |  |  |  | 7145.6 |  |  |  | 829.95 | 7145.6 | 829.95 | 32.11 | 12.1 | 32.11 | 8.61
Конъюнктурный анализ - п. 2
СТЕНЫ. Подвал
16 | ФЕР15-02-016-03 Штукатурка поверхностей внутри здания цементно-известковым или цементным раствором по камню и бетону: улучшенная стен 100 м2 ______________ (Приказ от 04.09.2019 № 519/пр п.6.7.1 При ремонтно-строительных работах и работах по реконструкции объектов капитального строительства (аналогичных технологическим процессам в новом строительстве, в том числе по возведению новых конструктивных элементов) ОЗП=1,15; ЭМ=1,25 к расх.; ЗПМ=1,25; ТЗ=1,15; ТЗМ=1,25) | 10.1 | 2046.3 | 799,94 ---------- 1130,4 | 115,96 ---------- 66,53 | 20667.63 | 8079,39 ---------- 11417,04 | 1171,2 ---------- 671,95 | 32,11 ---------- 8,61 | 12,1 ---------- 32,11 | 371901.8 | 259429,31 ---------- 98300,67 | 14171,82 ---------- 21574,81 | 8751.34 | Р | =259429.31+21574.81 | 20667.63 | 371901.8 |  |  | 742827.24 |  | 259429.31 | 14171.82 | 21574.81 | 98300.67 | 8079.39 | 1171.2 | 671.95 | 11417.04 | 371901.8 | 20667.63 | 32.11 | 12.1 | 32.11 | 8.61
| Всего с НР и СП |  |  |  |  | 32188.77 |  |  |  |  | 742827.24 | [7 empty] | Всего с НР и СП | 742827.24 |  | 32188.77
17 | ФЕР15-04-006-04 Покрытие поверхностей грунтовкой глубокого проникновения: за 2 раза стен 100 м2 ______________ (Приказ от 04.09.2019 № 519/пр п.6.7.1 При ремонтно-строительных работах и работах по реконструкции объектов капитального строительства (аналогичных технологическим процессам в новом строительстве, в том числе по возведению новых конструктивных элементов) ОЗП=1,15; ЭМ=1,25 к расх.; ЗПМ=1,25; ТЗ=1,15; ТЗМ=1,25) | 10.1 | 182.94 | 180,55 ---------- 0,36 | 2,03 ---------- 0,46 | 1847.69 | 1823,56 ---------- 3,63 | 20,5 ---------- 4,65 | 32,11 ---------- 8,61 | 12,1 ---------- 32,11 | 58833.11 | 58554,35 ---------- 31,31 | 247,45 ---------- 149,99 | 1828.21 | Р | =58554.35+149.99 | 1847.69 | 58833.11 |  |  | 136322.84 |  | 58554.35 | 247.45 | 149.99 | 31.31 | 1823.56 | 20.5 | 4.65 | 3.63 | 58833.11 | 1847.69 | 32.11 | 12.1 | 32.11 | 8.61
| Всего с НР и СП |  |  |  |  | 4254.53 |  |  |  |  | 136322.84 | [7 empty] | Всего с НР и СП | 136322.84 |  | 4254.53
18 | ФССЦ-14.3.01.01-0001 Грунтовка: «Бетоконтакт», КНАУФ кг | 202 | 15.09 | ---------- 15,09 |  | 3048.18 | ---------- 3048,18 |  | 32,11 ---------- 8,61 | 12,1 ---------- 32,11 | 26243.84 | ---------- 26243,84 |  | 0 | М | =0+0 | 3048.18 | 26243.84 |  |  | 26243.84 |  |  |  |  | 26243.84 |  |  |  | 3048.18 | 26243.84 | 3048.18 | 32.11 | 12.1 | 32.11 | 8.61
19 | ФЕР15-04-005-03 Окраска поливинилацетатными водоэмульсионными составами улучшенная: по штукатурке стен 100 м2 ______________ (Приказ от 04.09.2019 № 519/пр п.6.7.1 При ремонтно-строительных работах и работах по реконструкции объектов капитального строительства (аналогичных технологическим процессам в новом строительстве, в том числе по возведению новых конструктивных элементов) ОЗП=1,15; ЭМ=1,25 к расх.; ЗПМ=1,25; ТЗ=1,15; ТЗМ=1,25) | 6.8 | 695.72 | 402,3 ---------- 280,3 | 13,11 ---------- 2,51 | 4730.9 | 2735,64 ---------- 1906,11 | 89,15 ---------- 17,07 | 32,11 ---------- 8,61 | 12,1 ---------- 32,11 | 105332.27 | 87842,4 ---------- 16410,98 | 1078,89 ---------- 548,62 | 2752.71 | Р | =87842.4+548.62 | 4730.9 | 105332.27 |  |  | 222008.42 |  | 87842.4 | 1078.89 | 548.62 | 16410.98 | 2735.64 | 89.15 | 17.07 | 1906.11 | 105332.27 | 4730.9 | 32.11 | 12.1 | 32.11 | 8.61
| Всего с НР и СП |  |  |  |  | 8354.84 |  |  |  |  | 222008.42 | [7 empty] | Всего с НР и СП | 222008.42 |  | 8354.84
20 | ФССЦ-14.3.02.01-0219 Краска водоэмульсионная ВЭАК-1180 т | 0.4284 | 15481 | ---------- 15481 |  | 6632.06 | ---------- 6632,06 |  | 32,11 ---------- 8,61 | 12,1 ---------- 32,11 | 57102.04 | ---------- 57102,04 |  | 0 | М | =0+0 | 6632.06 | 57102.04 |  |  | 57102.04 |  |  |  |  | 57102.04 |  |  |  | 6632.06 | 57102.04 | 6632.06 | 32.11 | 12.1 | 32.11 | 8.61
21 | ФЕР15-04-005-03 Окраска поливинилацетатными водоэмульсионными составами улучшенная: по штукатурке стен 100 м2 ______________ (Приказ от 04.09.2019 № 519/пр п.6.7.1 При ремонтно-строительных работах и работах по реконструкции объектов капитального строительства (аналогичных технологическим процессам в новом строительстве, в том числе по возведению новых конструктивных элементов) ОЗП=1,15; ЭМ=1,25 к расх.; ЗПМ=1,25; ТЗ=1,15; ТЗМ=1,25) | 3 | 695.72 | 402,3 ---------- 280,3 | 13,11 ---------- 2,51 | 2087.16 | 1206,9 ---------- 840,93 | 39,33 ---------- 7,53 | 32,11 ---------- 8,61 | 12,1 ---------- 32,11 | 46470.12 | 38754 ---------- 7240,14 | 475,98 ---------- 242,04 | 1214.43 | Р | =38754+242.04 | 2087.16 | 46470.12 |  |  | 97944.9 |  | 38754 | 475.98 | 242.04 | 7240.14 | 1206.9 | 39.33 | 7.53 | 840.93 | 46470.12 | 2087.16 | 32.11 | 12.1 | 32.11 | 8.61
| Всего с НР и СП |  |  |  |  | 3685.96 |  |  |  |  | 97944.9 | [7 empty] | Всего с НР и СП | 97944.9 |  | 3685.96
22 | ФССЦ-14.3.02.01-0113 Краска водно-дисперсионная для внутренних работ ВД-БИО т | 0.189 | 25130 | ---------- 25130 |  | 4749.57 | ---------- 4749,57 |  | 32,11 ---------- 8,61 | 12,1 ---------- 32,11 | 40893.8 | ---------- 40893,8 |  | 0 | М | =0+0 | 4749.57 | 40893.8 |  |  | 40893.8 |  |  |  |  | 40893.8 |  |  |  | 4749.57 | 40893.8 | 4749.57 | 32.11 | 12.1 | 32.11 | 8.61
23 | ФЕР15-06-001-01 Оклейка обоями стен по монолитной штукатурке и бетону: простыми и средней плотности 100 м2 ______________ (Приказ от 04.09.2019 № 519/пр п.6.7.1 При ремонтно-строительных работах и работах по реконструкции объектов капитального строительства (аналогичных технологическим процессам в новом строительстве, в том числе по возведению новых конструктивных элементов) ОЗП=1,15; ЭМ=1,25 к расх.; ЗПМ=1,25; ТЗ=1,15; ТЗМ=1,25) | 0.3 | 430.88 | 308,73 ---------- 120,94 | 1,21 ---------- 0,33 | 129.26 | 92,62 ---------- 36,28 | 0,36 ---------- 0,1 | 32,11 ---------- 8,61 | 12,1 ---------- 32,11 | 3290.78 | 2973,99 ---------- 312,39 | 4,4 ---------- 3,13 | 92.72 | Р | =2973.99+3.13 | 129.26 | 3290.78 |  |  | 7220.58 |  | 2973.99 | 4.4 | 3.13 | 312.39 | 92.62 | 0.36 | 0.1 | 36.28 | 3290.78 | 129.26 | 32.11 | 12.1 | 32.11 | 8.61
| Всего с НР и СП |  |  |  |  | 251.33 |  |  |  |  | 7220.58 | [7 empty] | Всего с НР и СП | 7220.58 |  | 251.33
24 | ФССЦ-01.6.02.01-0027 Обои улучшенные, грунтованные 100 м2 | 0.339 | 904 | ---------- 904 |  | 306.46 | ---------- 306,46 |  | 32,11 ---------- 8,61 | 12,1 ---------- 32,11 | 2638.59 | ---------- 2638,59 |  | 0 | М | =0+0 | 306.46 | 2638.59 |  |  | 2638.59 |  |  |  |  | 2638.59 |  |  |  | 306.46 | 2638.59 | 306.46 | 32.11 | 12.1 | 32.11 | 8.61
25 | ФЕР10-05-009-02 Облицовка стен по одинарному металлическому каркасу из направляющих и стоечных профилей гипсокартонными листами в один слой: с дверным проемом 100 м2 ______________ (Приказ от 04.09.2019 № 519/пр п.6.7.1 При ремонтно-строительных работах и работах по реконструкции объектов капитального строительства (аналогичных технологическим процессам в новом строительстве, в том числе по возведению новых конструктивных элементов) ОЗП=1,15; ЭМ=1,25 к расх.; ЗПМ=1,25; ТЗ=1,15; ТЗМ=1,25) | 0.15 | 4397.4 | 698,84 ---------- 3647,41 | 51,15 ---------- 6,28 | 659.61 | 104,83 ---------- 547,11 | 7,67 ---------- 0,94 | 32,11 ---------- 8,61 | 12,1 ---------- 32,11 | 8169.45 | 3365,98 ---------- 4710,63 | 92,84 ---------- 30,22 | 105.77 | Р | =3365.98+30.22 | 659.61 | 8169.45 |  |  | 13059.97 |  | 3365.98 | 92.84 | 30.22 | 4710.63 | 104.83 | 7.67 | 0.94 | 547.11 | 8169.45 | 659.61 | 32.11 | 12.1 | 32.11 | 8.61
| Всего с НР и СП |  |  |  |  | 811.87 |  |  |  |  | 13059.97 | [7 empty] | Всего с НР и СП | 13059.97 |  | 811.87
26 | ФССЦ-01.6.01.02-0009 Листы гипсокартонные ГКЛО, толщина 12,5 мм м2 | 16.8 | 16.6 | ---------- 16,6 |  | 278.88 | ---------- 278,88 |  | 32,11 ---------- 8,61 | 12,1 ---------- 32,11 | 2401.22 | ---------- 2401,22 |  | 0 | М | =0+0 | 278.88 | 2401.22 |  |  | 2401.22 |  |  |  |  | 2401.22 |  |  |  | 278.88 | 2401.22 | 278.88 | 32.11 | 12.1 | 32.11 | 8.61
27 | ФЕР15-04-027-05 Третья шпатлевка при высококачественной окраске по штукатурке и сборным конструкциям: стен, подготовленных под окраску 100 м2 ______________ (Приказ от 04.09.2019 № 519/пр п.6.7.1 При ремонтно-строительных работах и работах по реконструкции объектов капитального строительства (аналогичных технологическим процессам в новом строительстве, в том числе по возведению новых конструктивных элементов) ОЗП=1,15; ЭМ=1,25 к расх.; ЗПМ=1,25; ТЗ=1,15; ТЗМ=1,25) | 0.15 | 524.6 | 119,21 ---------- 402,54 | 2,85 ---------- 0,61 | 78.69 | 17,88 ---------- 60,38 | 0,43 ---------- 0,09 | 32,11 ---------- 8,61 | 12,1 ---------- 32,11 | 1099.22 | 574,17 ---------- 519,88 | 5,17 ---------- 2,95 | 17.97 | Р | =574.17+2.95 | 78.69 | 1099.22 |  |  | 1861.02 |  | 574.17 | 5.17 | 2.95 | 519.88 | 17.88 | 0.43 | 0.09 | 60.38 | 1099.22 | 78.69 | 32.11 | 12.1 | 32.11 | 8.61
| Всего с НР и СП |  |  |  |  | 102.34 |  |  |  |  | 1861.02 | [7 empty] | Всего с НР и СП | 1861.02 |  | 102.34
28 | ФЕР15-04-005-05 Окраска поливинилацетатными водоэмульсионными составами улучшенная: по сборным конструкциям стен, подготовленным под окраску 100 м2 ______________ (Приказ от 04.09.2019 № 519/пр п.6.7.1 При ремонтно-строительных работах и работах по реконструкции объектов капитального строительства (аналогичных технологическим процессам в новом строительстве, в том числе по возведению новых конструктивных элементов) ОЗП=1,15; ЭМ=1,25 к расх.; ЗПМ=1,25; ТЗ=1,15; ТЗМ=1,25) | 0.15 | 329.67 | 238,29 ---------- 82,78 | 8,6 ---------- 1,63 | 49.45 | 35,74 ---------- 12,42 | 1,29 ---------- 0,24 | 32,11 ---------- 8,61 | 12,1 ---------- 32,11 | 1270.25 | 1147,73 ---------- 106,91 | 15,61 ---------- 7,83 | 35.98 | Р | =1147.73+7.83 | 49.45 | 1270.25 |  |  | 2795.59 |  | 1147.73 | 15.61 | 7.83 | 106.91 | 35.74 | 1.29 | 0.24 | 12.42 | 1270.25 | 49.45 | 32.11 | 12.1 | 32.11 | 8.61
| Всего с НР и СП |  |  |  |  | 96.82 |  |  |  |  | 2795.59 | [7 empty] | Всего с НР и СП | 2795.59 |  | 96.82
29 | Прайс Краска водоэмульсионная Tikkurila (матовая) кг | 9.45 | 386.28 | ---------- 386,28 |  | 358.44 | ---------- 358,44 |  |  |  | 3650.35 | ---------- 3650,35 |  | 0 | М | =0+0 | 358.44 | 3650.35 |  |  | 3650.35 |  |  |  |  | 3650.35 |  |  |  | 358.44 | 3650.35 | 358.44
Оконные и дверные проемы
30 | ФЕР15-01-050-04 Облицовка оконных и дверных откосов декоративным бумажно-слоистым пластиком или листами из синтетических материалов на клее 100 м2 ______________ (Приказ от 04.09.2019 № 519/пр п.6.7.1 При ремонтно-строительных работах и работах по реконструкции объектов капитального строительства (аналогичных технологическим процессам в новом строительстве, в том числе по возведению новых конструктивных элементов) ОЗП=1,15; ЭМ=1,25 к расх.; ЗПМ=1,25; ТЗ=1,15; ТЗМ=1,25) | 0.1 | 1801.98 | 1757,42 ---------- 0,36 | 44,2 ---------- 8,6 | 180.2 | 175,74 ---------- 0,04 | 4,42 ---------- 0,86 | 32,11 ---------- 8,61 | 12,1 ---------- 32,11 | 5696.86 | 5643,07 ---------- 0,31 | 53,48 ---------- 27,62 | 176.6 | Р | =5643.07+27.62 | 180.2 | 5696.86 |  |  | 13182.17 |  | 5643.07 | 53.48 | 27.62 | 0.31 | 175.74 | 4.42 | 0.86 | 0.04 | 5696.86 | 180.2 | 32.11 | 12.1 | 32.11 | 8.61
| Всего с НР и СП |  |  |  |  | 412.69 |  |  |  |  | 13182.17 | [7 empty] | Всего с НР и СП | 13182.17 |  | 412.69
31 | ФССЦ-11.3.03.05-0011 Сэндвич-панели для откосов (наружные слои - листы из поливинилхлорида, внутреннее наполнение - вспененный пенополистирол): белые, ширина 1,5 м, длина 3,0 м, толщина 10 мм м2 | 10.5 | 59.16 | ---------- 59,16 |  | 621.18 | ---------- 621,18 |  | 32,11 ---------- 8,61 | 12,1 ---------- 32,11 | 5348.39 | ---------- 5348,39 |  | 0 | М | =0+0 | 621.18 | 5348.39 |  |  | 5348.39 |  |  |  |  | 5348.39 |  |  |  | 621.18 | 5348.39 | 621.18 | 32.11 | 12.1 | 32.11 | 8.61
32 | ФССЦ-14.1.06.05-0101 Клей "Энергофлекс" для теплоизоляционных работ со вспененным полиэтиленом л | 3 | 46.32 | ---------- 46,32 |  | 138.96 | ---------- 138,96 |  | 32,11 ---------- 8,61 | 12,1 ---------- 32,11 | 1196.46 | ---------- 1196,46 |  | 0 | М | =0+0 | 138.96 | 1196.46 |  |  | 1196.46 |  |  |  |  | 1196.46 |  |  |  | 138.96 | 1196.46 | 138.96 | 32.11 | 12.1 | 32.11 | 8.61
33 | ФССЦ-14.3.01.01-0001 Грунтовка: «Бетоконтакт», КНАУФ кг | 0.89 | 15.09 | ---------- 15,09 |  | 13.43 | ---------- 13,43 |  | 32,11 ---------- 8,61 | 12,1 ---------- 32,11 | 115.63 | ---------- 115,63 |  | 0 | М | =0+0 | 13.43 | 115.63 |  |  | 115.63 |  |  |  |  | 115.63 |  |  |  | 13.43 | 115.63 | 13.43 | 32.11 | 12.1 | 32.11 | 8.61
ПОЛЫ
Подвал
34 | ФЕР11-01-004-05 Устройство гидроизоляции обмазочной: в один слой толщиной 2 мм (3 мм) 100 м2 ______________ (Приказ от 04.09.2019 № 519/пр п.6.7.1 При ремонтно-строительных работах и работах по реконструкции объектов капитального строительства (аналогичных технологическим процессам в новом строительстве, в том числе по возведению новых конструктивных элементов) ОЗП=1,15; ЭМ=1,25 к расх.; ЗПМ=1,25; ТЗ=1,15; ТЗМ=1,25) | 2 | 1195.2 | 305,72 ---------- 692,97 | 196,51 ---------- 6,66 | 2390.4 | 611,44 ---------- 1385,94 | 393,02 ---------- 13,32 | 32,11 ---------- 8,61 | 12,1 ---------- 32,11 | 36321.62 | 19633,08 ---------- 11932,94 | 4755,6 ---------- 427,86 | 624.76 | Р | =19633.08+427.86 | 2390.4 | 36321.62 |  |  | 67616.69 |  | 19633.08 | 4755.6 | 427.86 | 11932.94 | 611.44 | 393.02 | 13.32 | 1385.94 | 36321.62 | 2390.4 | 32.11 | 12.1 | 32.11 | 8.61
| Всего с НР и СП |  |  |  |  | 3365.34 |  |  |  |  | 67616.69 | [7 empty] | Всего с НР и СП | 67616.69 |  | 3365.34
35 | ФЕР11-01-004-06 Устройство гидроизоляции обмазочной: на каждый последующий слой толщиной 1 мм добавлять к расценке 11-01-004-05 100 м2 ______________ (Приказ от 04.09.2019 № 519/пр п.6.7.1 При ремонтно-строительных работах и работах по реконструкции объектов капитального строительства (аналогичных технологическим процессам в новом строительстве, в том числе по возведению новых конструктивных элементов) ОЗП=1,15; ЭМ=1,25 к расх.; ЗПМ=1,25; ТЗ=1,15; ТЗМ=1,25) | 2 | 360.33 | 103,17 ---------- 155,91 | 101,25 ---------- 3,71 | 720.66 | 206,34 ---------- 311,82 | 202,5 ---------- 7,42 | 32,11 ---------- 8,61 | 12,1 ---------- 32,11 | 11760.38 | 6625,36 ---------- 2684,76 | 2450,26 ---------- 238,42 | 213.76 | Р | =6625.36+238.42 | 720.66 | 11760.38 |  |  | 22467.88 |  | 6625.36 | 2450.26 | 238.42 | 2684.76 | 206.34 | 202.5 | 7.42 | 311.82 | 11760.38 | 720.66 | 32.11 | 12.1 | 32.11 | 8.61
| Всего с НР и СП |  |  |  |  | 1054.23 |  |  |  |  | 22467.88 | [7 empty] | Всего с НР и СП | 22467.88 |  | 1054.23
36 | ФЕР11-01-011-01 Устройство стяжек: цементных толщиной 20 мм 100 м2 ______________ (Приказ от 04.09.2019 № 519/пр п.6.7.1 При ремонтно-строительных работах и работах по реконструкции объектов капитального строительства (аналогичных технологическим процессам в новом строительстве, в том числе по возведению новых конструктивных элементов) ОЗП=1,15; ЭМ=1,25 к расх.; ЗПМ=1,25; ТЗ=1,15; ТЗМ=1,25) | 2 | 388.11 | 325,06 ---------- 8,54 | 54,51 ---------- 21,44 | 776.22 | 650,12 ---------- 17,08 | 109,02 ---------- 42,88 | 32,11 ---------- 8,61 | 12,1 ---------- 32,11 | 22341.56 | 20875,28 ---------- 147,08 | 1319,2 ---------- 1376,72 | 693 | Р | =20875.28+1376.72 | 776.22 | 22341.56 |  |  | 57054.68 |  | 20875.28 | 1319.2 | 1376.72 | 147.08 | 650.12 | 109.02 | 42.88 | 17.08 | 22341.56 | 776.22 | 32.11 | 12.1 | 32.11 | 8.61
| Всего с НР и СП |  |  |  |  | 1857.64 |  |  |  |  | 57054.68 | [7 empty] | Всего с НР и СП | 57054.68 |  | 1857.64
37 | ФССЦ-04.3.02.13-0107 Смесь цементно-песчаная монтажно-кладочная "БИРСС 2" (марка М150) (РАСХОД МАТЕРИАЛА, 20 - 25 кг сухой смеси на 1 м² при толщине слоя раствора 10 мм.) т | 8 | 712.36 | ---------- 712,36 |  | 5698.88 | ---------- 5698,88 |  | 32,11 ---------- 8,61 | 12,1 ---------- 32,11 | 49067.36 | ---------- 49067,36 |  | 0 | М | =0+0 | 5698.88 | 49067.36 |  |  | 49067.36 |  |  |  |  | 49067.36 |  |  |  | 5698.88 | 49067.36 | 5698.88 | 32.11 | 12.1 | 32.11 | 8.61
38 | ФЕР11-01-011-02 Устройство стяжек: на каждые 5 мм изменения толщины стяжки добавлять или исключать к расценке 11-01-011-01 (На толщину 40 мм) 100 м2 ______________ (На толщину 40 мм (40мм-20мм)/5=4 ПЗ=4 (ОЗП=4; ЭМ=4 к расх.; ЗПМ=4; МАТ=4 к расх.; ТЗ=4; ТЗМ=4); Приказ от 04.09.2019 № 519/пр п.6.7.1 При ремонтно-строительных работах и работах по реконструкции объектов капитального строительства (аналогичных технологическим процессам в новом строительстве, в том числе по возведению новых конструктивных элементов) ОЗП=1,15; ЭМ=1,25 к расх.; ЗПМ=1,25; ТЗ=1,15; ТЗМ=1,25) | 2 | 53.85 | 16.05 | 37,8 ---------- 14,2 | 107.7 | 32.1 | 75,6 ---------- 28,4 | 32,11 ---------- 8,61 | 12,1 ---------- 32,11 | 1945.74 | 1030.98 | 914,76 ---------- 911,92 | 60.5 | Р | =1030.98+911.92 | 107.7 | 1945.74 |  |  | 4976.67 |  | 1030.98 | 914.76 | 911.92 |  | 32.1 | 75.6 | 28.4 |  | 1945.74 | 107.7 | 32.11 | 12.1 | 32.11 | 8.61
| Всего с НР и СП |  |  |  |  | 202.11 |  |  |  |  | 4976.67 | [7 empty] | Всего с НР и СП | 4976.67 |  | 202.11
39 | ФССЦ-04.3.02.13-0107 Смесь цементно-песчаная монтажно-кладочная "БИРСС 2" (марка М150) (РАСХОД МАТЕРИАЛА, 20 - 25 кг сухой смеси на 1 м² при толщине слоя раствора 10 мм.) т | 8 | 712.36 | ---------- 712,36 |  | 5698.88 | ---------- 5698,88 |  | 32,11 ---------- 8,61 | 12,1 ---------- 32,11 | 49067.36 | ---------- 49067,36 |  | 0 | М | =0+0 | 5698.88 | 49067.36 |  |  | 49067.36 |  |  |  |  | 49067.36 |  |  |  | 5698.88 | 49067.36 | 5698.88 | 32.11 | 12.1 | 32.11 | 8.61
40 | ФЕР11-01-047-02 Устройство покрытий из плит керамогранитных размером: 60х60 см 100 м2 ______________ (Приказ от 04.09.2019 № 519/пр п.6.7.1 При ремонтно-строительных работах и работах по реконструкции объектов капитального строительства (аналогичных технологическим процессам в новом строительстве, в том числе по возведению новых конструктивных элементов) ОЗП=1,15; ЭМ=1,25 к расх.; ЗПМ=1,25; ТЗ=1,15; ТЗМ=1,25) | 2 | 23045.2 | 2361,18 ---------- 20653,49 | 30,53 ---------- 21,91 | 46090.4 | 4722,36 ---------- 41306,98 | 61,06 ---------- 43,82 | 32,11 ---------- 8,61 | 12,1 ---------- 32,11 | 508026.78 | 151634,98 ---------- 355653,1 | 738,7 ---------- 1407,22 | 4766.18 | Р | =151634.98+1407.22 | 46090.4 | 508026.78 |  |  | 746772.61 |  | 151634.98 | 738.7 | 1407.22 | 355653.1 | 4722.36 | 61.06 | 43.82 | 41306.98 | 508026.78 | 46090.4 | 32.11 | 12.1 | 32.11 | 8.61
| Всего с НР и СП |  |  |  |  | 53528.02 |  |  |  |  | 746772.61 | [7 empty] | Всего с НР и СП | 746772.61 |  | 53528.02
41 | ФССЦ-14.1.06.02-1002 Клей плиточный кг | 2400 | 1.37 | ---------- 1,37 |  | 3288 | ---------- 3288 |  | 32,11 ---------- 8,61 | 12,1 ---------- 32,11 | 28320 | ---------- 28320 |  | 0 | М | =0+0 | 3288 | 28320 |  |  | 28320 |  |  |  |  | 28320 |  |  |  | 3288 | 28320 | 3288 | 32.11 | 12.1 | 32.11 | 8.61
42 | ФССЦ-14.3.01.01-0001 Грунтовка: «Бетоконтакт», КНАУФ кг | 50 | 15.09 | ---------- 15,09 |  | 754.5 | ---------- 754,5 |  | 32,11 ---------- 8,61 | 12,1 ---------- 32,11 | 6496 | ---------- 6496 |  | 0 | М | =0+0 | 754.5 | 6496 |  |  | 6496 |  |  |  |  | 6496 |  |  |  | 754.5 | 6496 | 754.5 | 32.11 | 12.1 | 32.11 | 8.61
Раздел 3. Уборка территории от строительного мусора
43 | ФССЦпг-01-01-01-041 Погрузо-разгрузочные работы при автомобильных перевозках: Погрузка мусора строительного с погрузкой вручную 1 т груза | 10 | 42.98 |  | 42.98 | 429.8 |  | 429.8 | 32,11 ---------- 8,61 | 12,1 ---------- 32,11 | 5200.6 |  | 5200.6 | 0 | Р | =0+0 | 429.8 | 5200.6 |  |  | 5200.6 |  |  | 5200.6 |  |  |  | 429.8 |  |  | 5200.6 | 429.8 | 32.11 | 12.1 | 32.11 | 8.61
| Всего с НР и СП |  |  |  |  | 429.8 |  |  |  |  | 5200.6 | [7 empty] | Всего с НР и СП | 5200.6 |  | 429.8
44 | ФССЦпг-03-21-01-010 Перевозка грузов автомобилями-самосвалами грузоподъемностью 10 т работающих вне карьера на расстояние: I класс груза до 10 км 1 т груза | 10 | 11.42 |  | 11.42 | 114.2 |  | 114.2 | 32,11 ---------- 8,61 | 12,1 ---------- 32,11 | 1381.8 |  | 1381.8 | 0 | Р | =0+0 | 114.2 | 1381.8 |  |  | 1381.8 |  |  | 1381.8 |  |  |  | 114.2 |  |  | 1381.8 | 114.2 | 32.11 | 12.1 | 32.11 | 8.61
| Всего с НР и СП |  |  |  |  | 114.2 |  |  |  |  | 1381.8 | [7 empty] | Всего с НР и СП | 1381.8 |  | 114.2
Итого прямые затраты по смете в текущих ценах | [10 empty] | 1824001.98 | 861948,10 ---------- 918519,01 | 43534,87 ---------- 33126,22
Накладные расходы | [10 empty] | 835578.31
Сметная прибыль | [10 empty] | 413837.84
Итоги по смете:
Итого | [10 empty] | 3073418
В том числе:
Материалы | [10 empty] | 918519.01
Машины и механизмы | [10 empty] | 43534.87
ФОТ | [10 empty] | 895074.32
Накладные расходы | [10 empty] | 835578.31
Сметная прибыль | [10 empty] | 413837.84
Итого с учетом индекса инфляции на период выполнения работ 1,0111*1,0121 | [10 empty] | 3145134
НДС 20% | [10 empty] | 629026.8
ВСЕГО по смете | [10 empty] | 3774160.8
Обработка
Note on A8: Титул::<Наименование стройки>
Note on A11: Титул::<Индекс/ЛН локальной сметы>
Note on A13: Титул::на <Наименование локальной сметы>,<Наименование объекта>
Note on C16: Титул::<Основание>
Note on K17: ИтогоБазЦ::=<Итого по расчету>/1000
Note on N17: ИтогоБИМ::=<Итого по расчету>/1000
Note on L18: ИтогоБазЦ::<Итого Оборудование>
Note on N18: ИтогоБИМ::<Итого Оборудование>
Note on L19: ИтогоБазЦ::<Итого Монтажные работы >
Note on N19: ИтогоБИМ::<Итого Монтажные работы >
Note on K20: ИтогоБазЦ::<Итого ТЗ>
Note on N20: ИтогоБИМ::<Итого ТЗ>
Note on A26: ЛокСмета::<Номер позиции по смете>
Note on B26: ЛокСмета::<Обоснование (код) позиции> <Наименование (текстовая часть) расценки> <Ед. измерения по расценке> <Примечание> ______________ <Обоснование коэффициентов> ______________ <Формула расчета стоимости единицы> Территориальные поправки: ПЗ х <Территориальная поправка к ПЗ к расценкам 2001г.>, ОЗП х <Территориальная поправка к ОЗП к расценкам 2001г.>, ЭМ х <Территориальная поправка к ЭМ к расценкам 2001г.>, ЗПМ х <Территориальная поправка к ЗПМ к расценкам 2001г.>, МАТ х <Территориальная поправка к МАТ к расценкам 2001г.> <Строка задания НР для БИМ> <Строка задания СП для БИМ>
Note on C26: ЛокСмета::<Количество всего (физ. объем) по позиции> <Нормы НР 2001г. по позиции> <Нормы СП 2001г. по позиции>
Note on D26: ЛокСмета::<ПЗ по позиции на единицу в базисных ценах с учетом всех к-тов>
Note on E26: ЛокСмета::<ОЗП по позиции на единицу в базисных ценах с учетом всех к-тов> ---------- <МАТ по позиции на единицу в базисных ценах с учетом всех к-тов> <Формула базисной цены единицы МАТ>
Note on F26: ЛокСмета::<ЭММ по позиции на единицу в базисных ценах с учетом всех к-тов> ---------- <ЗПМ по позиции на единицу в базисных ценах с учетом всех к-тов>
Note on G26: ЛокСмета::<ИТОГО ПЗ на физобъем по позиции в базисных ценах> <Сумма НР по позиции при расчете в базисных ценах> <Сумма СП по позиции при расчете в базисных ценах>
Note on H26: ЛокСмета::<ИТОГО ОЗП на физобъем по позиции в базисных ценах> ---------- <ИТОГО МАТ на физобъем по позиции в базисных ценах> <Формула базисной цены единицы МАТ>
Note on I26: ЛокСмета::<ИТОГО ЭММ на физобъем по позиции в базисных ценах> ---------- <ИТОГО ЗПМ на физобъем по позиции в базисных ценах>
Note on J26: ЛокСмета::<Индекс к позиции на ОЗП> ---------- <Индекс к позиции на МАТ> <Нормы НР 2001г. по позиции> <Нормы СП 2001г. по позиции>
Note on K26: ЛокСмета::<Индекс к позиции на ЭМ> ---------- <Индекс к позиции на ЗПМ>
Note on L26: ЛокСмета::<Общая стоимость ПЗ по позиции для БИМ до начисления НР и СП> <Сумма НР по позиции для БИМ> <Сумма СП по позиции для БИМ>
Note on M26: ЛокСмета::<Общая стоимость ОЗП по позиции для БИМ до начисления НР и СП> ---------- <Общая стоимость МАТ по позиции для БИМ до начисления НР и СП> <Формула базисной цены единицы МАТ>
Note on N26: ЛокСмета::<Общая стоимость ЭММ по позиции для БИМ до начисления НР и СП> ---------- <Общая стоимость ЗПМ по позиции для БИМ до начисления НР и СП>
Note on O26: ЛокСмета::=<ИТОГО ОЗП на физобъем по позиции в базисных ценах>+<ИТОГО ЗПМ на физобъем по позиции в базисных ценах>
Note on P26: ЛокСмета::<Признак материала - позиции>
Note on Q26: ЛокСмета:: =<Общая стоимость ОЗП по позиции для БИМ до начисления НР и СП>+<Общая стоимость ЗПМ по позиции для БИМ до начисления НР и СП>
Note on R26: ЛокСмета::<ИТОГО ПЗ на физобъем по позиции в базисных ценах>
Note on S26: ЛокСмета::<Общая стоимость ПЗ по позиции для БИМ до начисления НР и СП>
Note on T26: ЛокСмета::<Строка задания НР для БИМ>
Note on U26: ЛокСмета::<Строка задания СП для БИМ>
Note on V26: ЛокСмета::<Сумма НР по позиции для БИМ>
Note on W26: ЛокСмета::<Сумма СП по позиции для БИМ>
Note on X26: ЛокСмета::<Итоговое значение по позиции для БИМ>
Note on Y26: ЛокСмета::<Сумма НР по позиции при расчете в базисных ценах>
Note on Z26: ЛокСмета::<Сумма СП по позиции при расчете в базисных ценах>
Note on AA26: ЛокСмета::<Нормы НР 2001г. по позиции>
Note on AB26: ЛокСмета::<Нормы СП 2001г. по позиции>
Note on AC26: ЛокСмета::<Статьи задания НР 2001г.>
Note on AD26: ЛокСмета::<Статьи задания СП 2001г.>
Note on AE26: ЛокСмета::<Общая стоимость ОЗП по позиции для БИМ до начисления НР и СП>
Note on AF26: ЛокСмета::<Общая стоимость ЭММ по позиции для БИМ до начисления НР и СП>
Note on AG26: ЛокСмета::<Общая стоимость ЗПМ по позиции для БИМ до начисления НР и СП>
Note on AH26: ЛокСмета::<Общая стоимость МАТ по позиции для БИМ до начисления НР и СП>
Note on AI26: ЛокСмета::<Общая стоимость ОЗП по позиции в базисных ценах с учетом к-тов к итогам>
Note on AJ26: ЛокСмета::<Общая стоимость ЭММ по позиции в базисных ценах с учетом к-тов к итогам>
Note on AK26: ЛокСмета::<Общая стоимость ЗПМ по позиции в базисных ценах с учетом к-тов к итогам>
Note on AL26: ЛокСмета::<Общая стоимость МАТ по позиции в базисных ценах с учетом к-тов к итогам>
Note on AM26: ЛокСмета::<Общая стоимость ПЗ по позиции для БИМ до начисления НР и СП>
Note on AN26: ЛокСмета::<Общая стоимость ПЗ по позиции в базисных ценах с учетом к-тов к итогам>
Note on AO26: ЛокСмета::<Индекс к позиции на ОЗП>
Note on AP26: ЛокСмета::<Индекс к позиции на ЭМ>
Note on AQ26: ЛокСмета::<Индекс к позиции на ЗПМ>
Note on AR26: ЛокСмета::<Индекс к позиции на МАТ>
Note on A117: Итоги::<Текстовая часть (итоги)>
Note on G117: Итоги:: <Пустой идентификатор>
Note on H117: Итоги:: <Пустой идентификатор>
Note on I117: Итоги:: <Пустой идентификатор>
Note on L117: Итоги:: <Прямые затраты (итоги)>
Note on M117: Итоги::<З/п основных рабочих (итоги)> ---------- <Материалы (итоги)>
Note on N117: Итоги::<Эксплуатация машин (итоги)> ---------- <З/п машинистов (итоги)>
Note on O117: Итоги::<Пустой идентификатор>
Note on P117: Итоги::<Пустой идентификатор>
Note on Q117: Итоги::<Пустой идентификатор>
Note on R117: Итоги::<Пустой идентификатор>
Note on S117: Итоги::<Пустой идентификатор>
Note on T117: Итоги::<Пустой идентификатор>
Note on U117: Итоги::<Пустой идентификатор>
Note on V117: Итоги::<Пустой идентификатор>
Note on W117: Итоги::<Пустой идентификатор>
Note on X117: Итоги::<Пустой идентификатор>
Note on Y117: Итоги::<Пустой идентификатор>
Note on Z117: Итоги::<Пустой идентификатор>
Note on AA117: Итоги::<Пустой идентификатор>
Note on AB117: Итоги::<Пустой идентификатор>
Note on AC117: Итоги::<Пустой идентификатор>
Note on AD117: Итоги::<Пустой идентификатор>
Note on AE117: Итоги::<Пустой идентификатор>
Note on AF117: Итоги::<Пустой идентификатор>
Note on AG117: Итоги::<Пустой идентификатор>
Note on AH117: Итоги::<Пустой идентификатор>
Note on AI117: Итоги::<Пустой идентификатор>
Note on AJ117: Итоги::<Пустой идентификатор>
Note on AK117: Итоги::<Пустой идентификатор>
Note on AL117: Итоги::<Пустой идентификатор>
Note on AO117: Итоги::<Пустой идентификатор>
Note on AP117: Итоги::<Пустой идентификатор>
Note on AQ117: Итоги::<Пустой идентификатор>
Note on AR117: Итоги::<Пустой идентификатор>
Note on A132: Хвост::______________ (<Составил>)
Note on A134: Хвост::______________ (<Проверил>)

## help (hidden)
Форма 4т
| СОГЛАСОВАНО: | [9 empty] | УТВЕРЖДАЮ:
| _____________________________ | [9 empty] | __________________________
| " _____ " ________________ 200_ г. | [9 empty] | "____" ______________200_ г.
Капитальный ремонт здания МБУ "ДК "Тракторостроитель" по проспекту Ленина в городе Рубцовске Алтайского края
(наименование стройки)
ЛОКАЛЬНАЯ СМЕТА № ЛС-02-01-01
(локальный сметный расчет)
на Архитектурные решения,
(наименование работ и затрат, наименование объекта)
| Основание: | МНСЭ.0095-2020- АР | [7 empty] | базисная |  |  | текущая
[5 empty] | Сметная стоимость |  |  |  |  | 211.083 |  | тыс.руб. | 3688.1018 | [23 empty] | тыс.руб.
[5 empty] | в т.ч. оборудования: | [5 empty] | 0 | тыс.руб. | 0 | [23 empty] | тыс.руб.
[5 empty] | монтажных работ: | [5 empty] | 0 | тыс.руб. | 0 | [23 empty] | тыс.руб.
[5 empty] | Нормативная трудоемкость |  |  |  |  | 2979.55 |  | чел.час | 2979.55 | [23 empty] | чел.час
[5 empty] | Средства на оплату труда |  |  |  |  | 27.8752 |  | тыс.руб. | 895.0743 | [23 empty] | тыс.руб.
Составлен в базисных и текущих ценах по состоянию на 200 г.
№ п.п. | Шифр и номер позиции норматива Наименование работ и затрат | Объём | Базисная стоимость за единицу |  |  | Базисная стоимость всего |  |  | Индекс |  | Текущая стоимость всего
|  |  | Всего | Осн. з/п | Эксп. | Всего | Осн. з/п | Эксп. | Осн. з/п | Эксп. | Всего | Осн. з/п | Эксп.
|  |  |  | Материал | В т.ч. з/п |  | Материал | В т.ч. з/п | Материал | В т.ч. з/п |  | Материал | В т.ч. з/п | фот_б |  | фот | [6 empty] | озп | эмм | зпм | мат | озп_б | эмм_б | зпм_б | мат_б | пз | пз_б
1 | 2 | 3 | 4 | 5 | 6 | 7 | 8 | 9 | 10 | 11 | 12 | 13 | 14
Раздел 1. Двери наружные и внутренние
ДЕМОНТАЖНЫЕ РАБОТЫ
Подвал
1 | ФЕР46-04-012-03 Разборка деревянных заполнений проемов: дверных и воротных 100 м2 | 0.05 | 979.35 | 737.4 | 241,95 ---------- 104,49 | 48.97 | 36.87 | 12,1 ---------- 5,22 | 32,11 ---------- 8,61 | 12,1 ---------- 32,11 | 1330.28 | 1183.9 | 146,38 ---------- 167,76 | 42.09 | Р | =1183.9+167.76 | 48.97 | 1330.28 |  |  | 3519.97 |  | 1183.9 | 146.38 | 167.76 |  | 36.87 | 12.1 | 5.22 |  | 1330.28 | 48.97 | 32.11 | 12.1 | 32.11 | 8.61
| Всего с НР и СП |  |  |  |  | 117.15 |  |  |  |  | 3519.97 | [7 empty] | Всего с НР и СП | 3519.97 |  | 117.15
МОНТАЖНЫЕ РАБОТЫ
Подвал
2 | ФЕР09-04-012-01 Установка металлических дверных блоков в готовые проемы м2 ______________ (Приказ от 04.09.2019 № 519/пр п.6.7.1 При ремонтно-строительных работах и работах по реконструкции объектов капитального строительства (аналогичных технологическим процессам в новом строительстве, в том числе по возведению новых конструктивных элементов) ОЗП=1,15; ЭМ=1,25 к расх.; ЗПМ=1,25; ТЗ=1,15; ТЗМ=1,25) | 5 | 71.11 | 27,38 ---------- 25,72 | 18,01 ---------- 2,46 | 355.55 | 136,9 ---------- 128,6 | 90,05 ---------- 12,3 | 32,11 ---------- 8,61 | 12,1 ---------- 32,11 | 6593.1 | 4396,1 ---------- 1107,25 | 1089,75 ---------- 395,35 | 149.2 | Р | =4396.1+395.35 | 355.55 | 6593.1 |  |  | 13157.39 |  | 4396.1 | 1089.75 | 395.35 | 1107.25 | 136.9 | 90.05 | 12.3 | 128.6 | 6593.1 | 355.55 | 32.11 | 12.1 | 32.11 | 8.61
| Всего с НР и СП |  |  |  |  | 559.06 |  |  |  |  | 13157.39 | [7 empty] | Всего с НР и СП | 13157.39 |  | 559.06
3 | ФССЦ-07.1.01.03-0001 Блок дверной стальной внутренний однопольный ДСВ, площадь 2,1 м2 (ГОСТ 31173-2003) м2 Прим. | 5 | 1799.14 | ---------- 1799,14 |  | 8995.7 | ---------- 8995,7 |  | 32,11 ---------- 8,61 | 12,1 ---------- 32,11 | 77453 | ---------- 77453 |  | 0 | М | =0+0 | 8995.7 | 77453 |  |  | 77453 |  |  |  |  | 77453 |  |  |  | 8995.7 | 77453 | 8995.7 | 32.11 | 12.1 | 32.11 | 8.61
Раздел 2. Отделочные работы
ДЕМОНТАЖНЫЕ РАБОТЫ
Потолок
4 | ФЕР46-02-009-02 Отбивка штукатурки с поверхностей: стен и потолков кирпичных 100 м2 | 3.03 | 178 | 178 |  | 539.34 | 539.34 |  | 32,11 ---------- 8,61 | 12,1 ---------- 32,11 | 17318.21 | 17318.21 |  | 539.34 | Р | =17318.21+0 | 539.34 | 17318.21 |  |  | 45373.71 |  | 17318.21 |  |  |  | 539.34 |  |  |  | 17318.21 | 539.34 | 32.11 | 12.1 | 32.11 | 8.61
| Всего с НР и СП |  |  |  |  | 1413.07 |  |  |  |  | 45373.71 | [7 empty] | Всего с НР и СП | 45373.71 |  | 1413.07
5 | ФЕРр62-41-1 Очистка вручную поверхности потоков от перхлорвиниловых и масляных красок: с земли и лесов 100 м2 | 0.924 | 162.24 | 162.24 |  | 149.91 | 149.91 |  | 32,11 ---------- 8,61 | 12,1 ---------- 32,11 | 4813.61 | 4813.61 |  | 149.91 | Р | =4813.61+0 | 149.91 | 4813.61 |  |  | 11360.12 |  | 4813.61 |  |  |  | 149.91 |  |  |  | 4813.61 | 149.91 | 32.11 | 12.1 | 32.11 | 8.61
| Всего с НР и СП |  |  |  |  | 353.79 |  |  |  |  | 11360.12 | [7 empty] | Всего с НР и СП | 11360.12 |  | 353.79
Стены. Подвал
6 | ФЕР46-02-009-02 Отбивка штукатурки с поверхностей: стен и потолков кирпичных 100 м2 | 4.6 | 178 | 178 |  | 818.8 | 818.8 |  | 32,11 ---------- 8,61 | 12,1 ---------- 32,11 | 26291.67 | 26291.67 |  | 818.8 | Р | =26291.67+0 | 818.8 | 26291.67 |  |  | 68884.18 |  | 26291.67 |  |  |  | 818.8 |  |  |  | 26291.67 | 818.8 | 32.11 | 12.1 | 32.11 | 8.61
| Всего с НР и СП |  |  |  |  | 2145.25 |  |  |  |  | 68884.18 | [7 empty] | Всего с НР и СП | 68884.18 |  | 2145.25
7 | ФЕРр62-41-1 Очистка вручную поверхности стен от перхлорвиниловых и масляных красок: с земли и лесов 100 м2 | 2.63 | 162.24 | 162.24 |  | 426.69 | 426.69 |  | 32,11 ---------- 8,61 | 12,1 ---------- 32,11 | 13701.06 | 13701.06 |  | 426.69 | Р | =13701.06+0 | 426.69 | 13701.06 |  |  | 32334.5 |  | 13701.06 |  |  |  | 426.69 |  |  |  | 13701.06 | 426.69 | 32.11 | 12.1 | 32.11 | 8.61
| Всего с НР и СП |  |  |  |  | 1006.99 |  |  |  |  | 32334.5 | [7 empty] | Всего с НР и СП | 32334.5 |  | 1006.99
8 | ФЕРр63-5-1 Снятие обоев: простых и улучшенных 100 м2 | 0.5 | 81.12 | 81.12 |  | 40.56 | 40.56 |  | 32,11 ---------- 8,61 | 12,1 ---------- 32,11 | 1302.38 | 1302.38 |  | 40.56 | Р | =1302.38+0 | 40.56 | 1302.38 |  |  | 3060.59 |  | 1302.38 |  |  |  | 40.56 |  |  |  | 1302.38 | 40.56 | 32.11 | 12.1 | 32.11 | 8.61
| Всего с НР и СП |  |  |  |  | 95.31 |  |  |  |  | 3060.59 | [7 empty] | Всего с НР и СП | 3060.59 |  | 95.31
Полы
9 | ФЕР46-04-011-12 Разборка в зданиях и сооружения с агрессивными средами покрытий полов: цементных и бетонных толщиной 25 мм 100 м2 | 1.5 | 501.97 | 212.54 | 289.43 | 752.96 | 318.81 | 434.15 | 32,11 ---------- 8,61 | 12,1 ---------- 32,11 | 15490.14 | 10236.99 | 5253.15 | 318.81 | Р | =10236.99+0 | 752.96 | 15490.14 |  |  | 32074.06 |  | 10236.99 | 5253.15 |  |  | 318.81 | 434.15 |  |  | 15490.14 | 752.96 | 32.11 | 12.1 | 32.11 | 8.61
| Всего с НР и СП |  |  |  |  | 1269.43 |  |  |  |  | 32074.06 | [7 empty] | Всего с НР и СП | 32074.06 |  | 1269.43
10 | ФЕР11-01-011-03 Устройство стяжек: бетонных толщиной 20 мм (прим. Демонтаж) 100 м2 ______________ (Приказ от 04.09.2019 № 519/пр табл.2 п.1 Демонтаж (разборка) сборных бетонных и железобетонных строительных конструкций ОЗП=0,8; ЭМ=0,8 к расх.; ЗПМ=0,8; МАТ=0 к расх.; ТЗ=0,8; ТЗМ=0,8) | 0.5 | 261.77 | 228.38 | 33,38 ---------- 13,72 | 130.89 | 114.2 | 16,69 ---------- 6,86 | 32,11 ---------- 8,61 | 12,1 ---------- 32,11 | 3868.68 | 3666.71 | 201,97 ---------- 220,28 | 121.06 | Р | =3666.71+220.28 | 130.89 | 3868.68 |  |  | 9932.38 |  | 3666.71 | 201.97 | 220.28 |  | 114.2 | 16.69 | 6.86 |  | 3868.68 | 130.89 | 32.11 | 12.1 | 32.11 | 8.61
| Всего с НР и СП |  |  |  |  | 319.81 |  |  |  |  | 9932.38 | [7 empty] | Всего с НР и СП | 9932.38 |  | 319.81
ОТДЕЛОЧНЫЕ РАБОТЫ
ПОТОЛОК. ПОДВАЛ,
11 | ФЕР15-02-016-02 Штукатурка поверхностей внутри здания цементно-известковым или цементным раствором по камню и бетону: простая потолков 100 м2 ______________ (Приказ от 04.09.2019 № 519/пр п.6.7.1 При ремонтно-строительных работах и работах по реконструкции объектов капитального строительства (аналогичных технологическим процессам в новом строительстве, в том числе по возведению новых конструктивных элементов) ОЗП=1,15; ЭМ=1,25 к расх.; ЗПМ=1,25; ТЗ=1,15; ТЗМ=1,25) | 2.5 | 1672.35 | 709,27 ---------- 855,71 | 107,36 ---------- 62,81 | 4180.88 | 1773,18 ---------- 2139,3 | 268,4 ---------- 157,03 | 32,11 ---------- 8,61 | 12,1 ---------- 32,11 | 78603.85 | 56936,98 ---------- 18419,14 | 3247,73 ---------- 5042,28 | 1930.21 | Р | =56936.98+5042.28 | 4180.88 | 78603.85 |  |  | 160416.47 |  | 56936.98 | 3247.73 | 5042.28 | 18419.14 | 1773.18 | 268.4 | 157.03 | 2139.3 | 78603.85 | 4180.88 | 32.11 | 12.1 | 32.11 | 8.61
| Всего с НР и СП |  |  |  |  | 6722 |  |  |  |  | 160416.47 | [7 empty] | Всего с НР и СП | 160416.47 |  | 6722
12 | ФЕР15-04-027-06 Шпатлевка при высококачественной окраске по штукатурке и сборным конструкциям: потолков, подготовленных под окраску 100 м2 ______________ (Приказ от 04.09.2019 № 519/пр п.6.7.1 При ремонтно-строительных работах и работах по реконструкции объектов капитального строительства (аналогичных технологическим процессам в новом строительстве, в том числе по возведению новых конструктивных элементов) ОЗП=1,15; ЭМ=1,25 к расх.; ЗПМ=1,25; ТЗ=1,15; ТЗМ=1,25) | 2.5 | 578.95 | 164,05 ---------- 411,23 | 3,68 ---------- 0,75 | 1447.38 | 410,13 ---------- 1028,05 | 9,2 ---------- 1,88 | 32,11 ---------- 8,61 | 12,1 ---------- 32,11 | 22131.8 | 13168,93 ---------- 8851,69 | 111,18 ---------- 60,2 | 412.01 | Р | =13168.93+60.2 | 1447.38 | 22131.8 |  |  | 39594.25 |  | 13168.93 | 111.18 | 60.2 | 8851.69 | 410.13 | 9.2 | 1.88 | 1028.05 | 22131.8 | 1447.38 | 32.11 | 12.1 | 32.11 | 8.61
| Всего с НР и СП |  |  |  |  | 1989.79 |  |  |  |  | 39594.25 | [7 empty] | Всего с НР и СП | 39594.25 |  | 1989.79
13 | ФЕР15-04-007-06 Окраска водно-дисперсионными акриловыми составами высококачественная: по штукатурке потолков 100 м2 ______________ (Приказ от 04.09.2019 № 519/пр п.6.7.1 При ремонтно-строительных работах и работах по реконструкции объектов капитального строительства (аналогичных технологическим процессам в новом строительстве, в том числе по возведению новых конструктивных элементов) ОЗП=1,15; ЭМ=1,25 к расх.; ЗПМ=1,25; ТЗ=1,15; ТЗМ=1,25) | 2.5 | 1765.35 | 633,41 ---------- 1112,83 | 19,11 ---------- 3,63 | 4413.38 | 1583,53 ---------- 2782,07 | 47,78 ---------- 9,08 | 32,11 ---------- 8,61 | 12,1 ---------- 32,11 | 75378.68 | 50846,88 ---------- 23953,65 | 578,15 ---------- 291 | 1592.61 | Р | =50846.88+291 | 4413.38 | 75378.68 |  |  | 142880.68 |  | 50846.88 | 578.15 | 291 | 23953.65 | 1583.53 | 47.78 | 9.08 | 2782.07 | 75378.68 | 4413.38 | 32.11 | 12.1 | 32.11 | 8.61
| Всего с НР и СП |  |  |  |  | 6510.05 |  |  |  |  | 142880.68 | [7 empty] | Всего с НР и СП | 142880.68 |  | 6510.05
14 | ФССЦ-14.3.02.01-0219 Краска водоэмульсионная ВЭАК-1180 т | 0.0825 | 15481 | ---------- 15481 |  | 1277.18 | ---------- 1277,18 |  | 32,11 ---------- 8,61 | 12,1 ---------- 32,11 | 10996.54 | ---------- 10996,54 |  | 0 | М | =0+0 | 1277.18 | 10996.54 |  |  | 10996.54 |  |  |  |  | 10996.54 |  |  |  | 1277.18 | 10996.54 | 1277.18 | 32.11 | 12.1 | 32.11 | 8.61
15 | ФССЦ-14.3.01.01-0001 Грунтовка: «Бетоконтакт», КНАУФ кг | 55 | 15.09 | ---------- 15,09 |  | 829.95 | ---------- 829,95 |  | 32,11 ---------- 8,61 | 12,1 ---------- 32,11 | 7145.6 | ---------- 7145,6 |  | 0 | М | =0+0 | 829.95 | 7145.6 |  |  | 7145.6 |  |  |  |  | 7145.6 |  |  |  | 829.95 | 7145.6 | 829.95 | 32.11 | 12.1 | 32.11 | 8.61
Конъюнктурный анализ - п. 2
СТЕНЫ. Подвал
16 | ФЕР15-02-016-03 Штукатурка поверхностей внутри здания цементно-известковым или цементным раствором по камню и бетону: улучшенная стен 100 м2 ______________ (Приказ от 04.09.2019 № 519/пр п.6.7.1 При ремонтно-строительных работах и работах по реконструкции объектов капитального строительства (аналогичных технологическим процессам в новом строительстве, в том числе по возведению новых конструктивных элементов) ОЗП=1,15; ЭМ=1,25 к расх.; ЗПМ=1,25; ТЗ=1,15; ТЗМ=1,25) | 10.1 | 2046.3 | 799,94 ---------- 1130,4 | 115,96 ---------- 66,53 | 20667.63 | 8079,39 ---------- 11417,04 | 1171,2 ---------- 671,95 | 32,11 ---------- 8,61 | 12,1 ---------- 32,11 | 371901.8 | 259429,31 ---------- 98300,67 | 14171,82 ---------- 21574,81 | 8751.34 | Р | =259429.31+21574.81 | 20667.63 | 371901.8 |  |  | 742827.24 |  | 259429.31 | 14171.82 | 21574.81 | 98300.67 | 8079.39 | 1171.2 | 671.95 | 11417.04 | 371901.8 | 20667.63 | 32.11 | 12.1 | 32.11 | 8.61
| Всего с НР и СП |  |  |  |  | 32188.77 |  |  |  |  | 742827.24 | [7 empty] | Всего с НР и СП | 742827.24 |  | 32188.77
17 | ФЕР15-04-006-04 Покрытие поверхностей грунтовкой глубокого проникновения: за 2 раза стен 100 м2 ______________ (Приказ от 04.09.2019 № 519/пр п.6.7.1 При ремонтно-строительных работах и работах по реконструкции объектов капитального строительства (аналогичных технологическим процессам в новом строительстве, в том числе по возведению новых конструктивных элементов) ОЗП=1,15; ЭМ=1,25 к расх.; ЗПМ=1,25; ТЗ=1,15; ТЗМ=1,25) | 10.1 | 182.94 | 180,55 ---------- 0,36 | 2,03 ---------- 0,46 | 1847.69 | 1823,56 ---------- 3,63 | 20,5 ---------- 4,65 | 32,11 ---------- 8,61 | 12,1 ---------- 32,11 | 58833.11 | 58554,35 ---------- 31,31 | 247,45 ---------- 149,99 | 1828.21 | Р | =58554.35+149.99 | 1847.69 | 58833.11 |  |  | 136322.84 |  | 58554.35 | 247.45 | 149.99 | 31.31 | 1823.56 | 20.5 | 4.65 | 3.63 | 58833.11 | 1847.69 | 32.11 | 12.1 | 32.11 | 8.61
| Всего с НР и СП |  |  |  |  | 4254.53 |  |  |  |  | 136322.84 | [7 empty] | Всего с НР и СП | 136322.84 |  | 4254.53
18 | ФССЦ-14.3.01.01-0001 Грунтовка: «Бетоконтакт», КНАУФ кг | 202 | 15.09 | ---------- 15,09 |  | 3048.18 | ---------- 3048,18 |  | 32,11 ---------- 8,61 | 12,1 ---------- 32,11 | 26243.84 | ---------- 26243,84 |  | 0 | М | =0+0 | 3048.18 | 26243.84 |  |  | 26243.84 |  |  |  |  | 26243.84 |  |  |  | 3048.18 | 26243.84 | 3048.18 | 32.11 | 12.1 | 32.11 | 8.61
19 | ФЕР15-04-005-03 Окраска поливинилацетатными водоэмульсионными составами улучшенная: по штукатурке стен 100 м2 ______________ (Приказ от 04.09.2019 № 519/пр п.6.7.1 При ремонтно-строительных работах и работах по реконструкции объектов капитального строительства (аналогичных технологическим процессам в новом строительстве, в том числе по возведению новых конструктивных элементов) ОЗП=1,15; ЭМ=1,25 к расх.; ЗПМ=1,25; ТЗ=1,15; ТЗМ=1,25) | 6.8 | 695.72 | 402,3 ---------- 280,3 | 13,11 ---------- 2,51 | 4730.9 | 2735,64 ---------- 1906,11 | 89,15 ---------- 17,07 | 32,11 ---------- 8,61 | 12,1 ---------- 32,11 | 105332.27 | 87842,4 ---------- 16410,98 | 1078,89 ---------- 548,62 | 2752.71 | Р | =87842.4+548.62 | 4730.9 | 105332.27 |  |  | 222008.42 |  | 87842.4 | 1078.89 | 548.62 | 16410.98 | 2735.64 | 89.15 | 17.07 | 1906.11 | 105332.27 | 4730.9 | 32.11 | 12.1 | 32.11 | 8.61
| Всего с НР и СП |  |  |  |  | 8354.84 |  |  |  |  | 222008.42 | [7 empty] | Всего с НР и СП | 222008.42 |  | 8354.84
20 | ФССЦ-14.3.02.01-0219 Краска водоэмульсионная ВЭАК-1180 т | 0.4284 | 15481 | ---------- 15481 |  | 6632.06 | ---------- 6632,06 |  | 32,11 ---------- 8,61 | 12,1 ---------- 32,11 | 57102.04 | ---------- 57102,04 |  | 0 | М | =0+0 | 6632.06 | 57102.04 |  |  | 57102.04 |  |  |  |  | 57102.04 |  |  |  | 6632.06 | 57102.04 | 6632.06 | 32.11 | 12.1 | 32.11 | 8.61
21 | ФЕР15-04-005-03 Окраска поливинилацетатными водоэмульсионными составами улучшенная: по штукатурке стен 100 м2 ______________ (Приказ от 04.09.2019 № 519/пр п.6.7.1 При ремонтно-строительных работах и работах по реконструкции объектов капитального строительства (аналогичных технологическим процессам в новом строительстве, в том числе по возведению новых конструктивных элементов) ОЗП=1,15; ЭМ=1,25 к расх.; ЗПМ=1,25; ТЗ=1,15; ТЗМ=1,25) | 3 | 695.72 | 402,3 ---------- 280,3 | 13,11 ---------- 2,51 | 2087.16 | 1206,9 ---------- 840,93 | 39,33 ---------- 7,53 | 32,11 ---------- 8,61 | 12,1 ---------- 32,11 | 46470.12 | 38754 ---------- 7240,14 | 475,98 ---------- 242,04 | 1214.43 | Р | =38754+242.04 | 2087.16 | 46470.12 |  |  | 97944.9 |  | 38754 | 475.98 | 242.04 | 7240.14 | 1206.9 | 39.33 | 7.53 | 840.93 | 46470.12 | 2087.16 | 32.11 | 12.1 | 32.11 | 8.61
| Всего с НР и СП |  |  |  |  | 3685.96 |  |  |  |  | 97944.9 | [7 empty] | Всего с НР и СП | 97944.9 |  | 3685.96
22 | ФССЦ-14.3.02.01-0113 Краска водно-дисперсионная для внутренних работ ВД-БИО т | 0.189 | 25130 | ---------- 25130 |  | 4749.57 | ---------- 4749,57 |  | 32,11 ---------- 8,61 | 12,1 ---------- 32,11 | 40893.8 | ---------- 40893,8 |  | 0 | М | =0+0 | 4749.57 | 40893.8 |  |  | 40893.8 |  |  |  |  | 40893.8 |  |  |  | 4749.57 | 40893.8 | 4749.57 | 32.11 | 12.1 | 32.11 | 8.61
23 | ФЕР15-06-001-01 Оклейка обоями стен по монолитной штукатурке и бетону: простыми и средней плотности 100 м2 ______________ (Приказ от 04.09.2019 № 519/пр п.6.7.1 При ремонтно-строительных работах и работах по реконструкции объектов капитального строительства (аналогичных технологическим процессам в новом строительстве, в том числе по возведению новых конструктивных элементов) ОЗП=1,15; ЭМ=1,25 к расх.; ЗПМ=1,25; ТЗ=1,15; ТЗМ=1,25) | 0.3 | 430.88 | 308,73 ---------- 120,94 | 1,21 ---------- 0,33 | 129.26 | 92,62 ---------- 36,28 | 0,36 ---------- 0,1 | 32,11 ---------- 8,61 | 12,1 ---------- 32,11 | 3290.78 | 2973,99 ---------- 312,39 | 4,4 ---------- 3,13 | 92.72 | Р | =2973.99+3.13 | 129.26 | 3290.78 |  |  | 7220.58 |  | 2973.99 | 4.4 | 3.13 | 312.39 | 92.62 | 0.36 | 0.1 | 36.28 | 3290.78 | 129.26 | 32.11 | 12.1 | 32.11 | 8.61
| Всего с НР и СП |  |  |  |  | 251.33 |  |  |  |  | 7220.58 | [7 empty] | Всего с НР и СП | 7220.58 |  | 251.33
24 | ФССЦ-01.6.02.01-0027 Обои улучшенные, грунтованные 100 м2 | 0.339 | 904 | ---------- 904 |  | 306.46 | ---------- 306,46 |  | 32,11 ---------- 8,61 | 12,1 ---------- 32,11 | 2638.59 | ---------- 2638,59 |  | 0 | М | =0+0 | 306.46 | 2638.59 |  |  | 2638.59 |  |  |  |  | 2638.59 |  |  |  | 306.46 | 2638.59 | 306.46 | 32.11 | 12.1 | 32.11 | 8.61
25 | ФЕР10-05-009-02 Облицовка стен по одинарному металлическому каркасу из направляющих и стоечных профилей гипсокартонными листами в один слой: с дверным проемом 100 м2 ______________ (Приказ от 04.09.2019 № 519/пр п.6.7.1 При ремонтно-строительных работах и работах по реконструкции объектов капитального строительства (аналогичных технологическим процессам в новом строительстве, в том числе по возведению новых конструктивных элементов) ОЗП=1,15; ЭМ=1,25 к расх.; ЗПМ=1,25; ТЗ=1,15; ТЗМ=1,25) | 0.15 | 4397.4 | 698,84 ---------- 3647,41 | 51,15 ---------- 6,28 | 659.61 | 104,83 ---------- 547,11 | 7,67 ---------- 0,94 | 32,11 ---------- 8,61 | 12,1 ---------- 32,11 | 8169.45 | 3365,98 ---------- 4710,63 | 92,84 ---------- 30,22 | 105.77 | Р | =3365.98+30.22 | 659.61 | 8169.45 |  |  | 13059.97 |  | 3365.98 | 92.84 | 30.22 | 4710.63 | 104.83 | 7.67 | 0.94 | 547.11 | 8169.45 | 659.61 | 32.11 | 12.1 | 32.11 | 8.61
| Всего с НР и СП |  |  |  |  | 811.87 |  |  |  |  | 13059.97 | [7 empty] | Всего с НР и СП | 13059.97 |  | 811.87
26 | ФССЦ-01.6.01.02-0009 Листы гипсокартонные ГКЛО, толщина 12,5 мм м2 | 16.8 | 16.6 | ---------- 16,6 |  | 278.88 | ---------- 278,88 |  | 32,11 ---------- 8,61 | 12,1 ---------- 32,11 | 2401.22 | ---------- 2401,22 |  | 0 | М | =0+0 | 278.88 | 2401.22 |  |  | 2401.22 |  |  |  |  | 2401.22 |  |  |  | 278.88 | 2401.22 | 278.88 | 32.11 | 12.1 | 32.11 | 8.61
27 | ФЕР15-04-027-05 Третья шпатлевка при высококачественной окраске по штукатурке и сборным конструкциям: стен, подготовленных под окраску 100 м2 ______________ (Приказ от 04.09.2019 № 519/пр п.6.7.1 При ремонтно-строительных работах и работах по реконструкции объектов капитального строительства (аналогичных технологическим процессам в новом строительстве, в том числе по возведению новых конструктивных элементов) ОЗП=1,15; ЭМ=1,25 к расх.; ЗПМ=1,25; ТЗ=1,15; ТЗМ=1,25) | 0.15 | 524.6 | 119,21 ---------- 402,54 | 2,85 ---------- 0,61 | 78.69 | 17,88 ---------- 60,38 | 0,43 ---------- 0,09 | 32,11 ---------- 8,61 | 12,1 ---------- 32,11 | 1099.22 | 574,17 ---------- 519,88 | 5,17 ---------- 2,95 | 17.97 | Р | =574.17+2.95 | 78.69 | 1099.22 |  |  | 1861.02 |  | 574.17 | 5.17 | 2.95 | 519.88 | 17.88 | 0.43 | 0.09 | 60.38 | 1099.22 | 78.69 | 32.11 | 12.1 | 32.11 | 8.61
| Всего с НР и СП |  |  |  |  | 102.34 |  |  |  |  | 1861.02 | [7 empty] | Всего с НР и СП | 1861.02 |  | 102.34
28 | ФЕР15-04-005-05 Окраска поливинилацетатными водоэмульсионными составами улучшенная: по сборным конструкциям стен, подготовленным под окраску 100 м2 ______________ (Приказ от 04.09.2019 № 519/пр п.6.7.1 При ремонтно-строительных работах и работах по реконструкции объектов капитального строительства (аналогичных технологическим процессам в новом строительстве, в том числе по возведению новых конструктивных элементов) ОЗП=1,15; ЭМ=1,25 к расх.; ЗПМ=1,25; ТЗ=1,15; ТЗМ=1,25) | 0.15 | 329.67 | 238,29 ---------- 82,78 | 8,6 ---------- 1,63 | 49.45 | 35,74 ---------- 12,42 | 1,29 ---------- 0,24 | 32,11 ---------- 8,61 | 12,1 ---------- 32,11 | 1270.25 | 1147,73 ---------- 106,91 | 15,61 ---------- 7,83 | 35.98 | Р | =1147.73+7.83 | 49.45 | 1270.25 |  |  | 2795.59 |  | 1147.73 | 15.61 | 7.83 | 106.91 | 35.74 | 1.29 | 0.24 | 12.42 | 1270.25 | 49.45 | 32.11 | 12.1 | 32.11 | 8.61
| Всего с НР и СП |  |  |  |  | 96.82 |  |  |  |  | 2795.59 | [7 empty] | Всего с НР и СП | 2795.59 |  | 96.82
29 | Прайс Краска водоэмульсионная Tikkurila (матовая) кг | 9.45 | 386.28 | ---------- 386,28 |  | 358.44 | ---------- 358,44 |  |  |  | 3650.35 | ---------- 3650,35 |  | 0 | М | =0+0 | 358.44 | 3650.35 |  |  | 3650.35 |  |  |  |  | 3650.35 |  |  |  | 358.44 | 3650.35 | 358.44
Оконные и дверные проемы
30 | ФЕР15-01-050-04 Облицовка оконных и дверных откосов декоративным бумажно-слоистым пластиком или листами из синтетических материалов на клее 100 м2 ______________ (Приказ от 04.09.2019 № 519/пр п.6.7.1 При ремонтно-строительных работах и работах по реконструкции объектов капитального строительства (аналогичных технологическим процессам в новом строительстве, в том числе по возведению новых конструктивных элементов) ОЗП=1,15; ЭМ=1,25 к расх.; ЗПМ=1,25; ТЗ=1,15; ТЗМ=1,25) | 0.1 | 1801.98 | 1757,42 ---------- 0,36 | 44,2 ---------- 8,6 | 180.2 | 175,74 ---------- 0,04 | 4,42 ---------- 0,86 | 32,11 ---------- 8,61 | 12,1 ---------- 32,11 | 5696.86 | 5643,07 ---------- 0,31 | 53,48 ---------- 27,62 | 176.6 | Р | =5643.07+27.62 | 180.2 | 5696.86 |  |  | 13182.17 |  | 5643.07 | 53.48 | 27.62 | 0.31 | 175.74 | 4.42 | 0.86 | 0.04 | 5696.86 | 180.2 | 32.11 | 12.1 | 32.11 | 8.61
| Всего с НР и СП |  |  |  |  | 412.69 |  |  |  |  | 13182.17 | [7 empty] | Всего с НР и СП | 13182.17 |  | 412.69
31 | ФССЦ-11.3.03.05-0011 Сэндвич-панели для откосов (наружные слои - листы из поливинилхлорида, внутреннее наполнение - вспененный пенополистирол): белые, ширина 1,5 м, длина 3,0 м, толщина 10 мм м2 | 10.5 | 59.16 | ---------- 59,16 |  | 621.18 | ---------- 621,18 |  | 32,11 ---------- 8,61 | 12,1 ---------- 32,11 | 5348.39 | ---------- 5348,39 |  | 0 | М | =0+0 | 621.18 | 5348.39 |  |  | 5348.39 |  |  |  |  | 5348.39 |  |  |  | 621.18 | 5348.39 | 621.18 | 32.11 | 12.1 | 32.11 | 8.61
32 | ФССЦ-14.1.06.05-0101 Клей "Энергофлекс" для теплоизоляционных работ со вспененным полиэтиленом л | 3 | 46.32 | ---------- 46,32 |  | 138.96 | ---------- 138,96 |  | 32,11 ---------- 8,61 | 12,1 ---------- 32,11 | 1196.46 | ---------- 1196,46 |  | 0 | М | =0+0 | 138.96 | 1196.46 |  |  | 1196.46 |  |  |  |  | 1196.46 |  |  |  | 138.96 | 1196.46 | 138.96 | 32.11 | 12.1 | 32.11 | 8.61
33 | ФССЦ-14.3.01.01-0001 Грунтовка: «Бетоконтакт», КНАУФ кг | 0.89 | 15.09 | ---------- 15,09 |  | 13.43 | ---------- 13,43 |  | 32,11 ---------- 8,61 | 12,1 ---------- 32,11 | 115.63 | ---------- 115,63 |  | 0 | М | =0+0 | 13.43 | 115.63 |  |  | 115.63 |  |  |  |  | 115.63 |  |  |  | 13.43 | 115.63 | 13.43 | 32.11 | 12.1 | 32.11 | 8.61
ПОЛЫ
Подвал
34 | ФЕР11-01-004-05 Устройство гидроизоляции обмазочной: в один слой толщиной 2 мм (3 мм) 100 м2 ______________ (Приказ от 04.09.2019 № 519/пр п.6.7.1 При ремонтно-строительных работах и работах по реконструкции объектов капитального строительства (аналогичных технологическим процессам в новом строительстве, в том числе по возведению новых конструктивных элементов) ОЗП=1,15; ЭМ=1,25 к расх.; ЗПМ=1,25; ТЗ=1,15; ТЗМ=1,25) | 2 | 1195.2 | 305,72 ---------- 692,97 | 196,51 ---------- 6,66 | 2390.4 | 611,44 ---------- 1385,94 | 393,02 ---------- 13,32 | 32,11 ---------- 8,61 | 12,1 ---------- 32,11 | 36321.62 | 19633,08 ---------- 11932,94 | 4755,6 ---------- 427,86 | 624.76 | Р | =19633.08+427.86 | 2390.4 | 36321.62 |  |  | 67616.69 |  | 19633.08 | 4755.6 | 427.86 | 11932.94 | 611.44 | 393.02 | 13.32 | 1385.94 | 36321.62 | 2390.4 | 32.11 | 12.1 | 32.11 | 8.61
| Всего с НР и СП |  |  |  |  | 3365.34 |  |  |  |  | 67616.69 | [7 empty] | Всего с НР и СП | 67616.69 |  | 3365.34
35 | ФЕР11-01-004-06 Устройство гидроизоляции обмазочной: на каждый последующий слой толщиной 1 мм добавлять к расценке 11-01-004-05 100 м2 ______________ (Приказ от 04.09.2019 № 519/пр п.6.7.1 При ремонтно-строительных работах и работах по реконструкции объектов капитального строительства (аналогичных технологическим процессам в новом строительстве, в том числе по возведению новых конструктивных элементов) ОЗП=1,15; ЭМ=1,25 к расх.; ЗПМ=1,25; ТЗ=1,15; ТЗМ=1,25) | 2 | 360.33 | 103,17 ---------- 155,91 | 101,25 ---------- 3,71 | 720.66 | 206,34 ---------- 311,82 | 202,5 ---------- 7,42 | 32,11 ---------- 8,61 | 12,1 ---------- 32,11 | 11760.38 | 6625,36 ---------- 2684,76 | 2450,26 ---------- 238,42 | 213.76 | Р | =6625.36+238.42 | 720.66 | 11760.38 |  |  | 22467.88 |  | 6625.36 | 2450.26 | 238.42 | 2684.76 | 206.34 | 202.5 | 7.42 | 311.82 | 11760.38 | 720.66 | 32.11 | 12.1 | 32.11 | 8.61
| Всего с НР и СП |  |  |  |  | 1054.23 |  |  |  |  | 22467.88 | [7 empty] | Всего с НР и СП | 22467.88 |  | 1054.23
36 | ФЕР11-01-011-01 Устройство стяжек: цементных толщиной 20 мм 100 м2 ______________ (Приказ от 04.09.2019 № 519/пр п.6.7.1 При ремонтно-строительных работах и работах по реконструкции объектов капитального строительства (аналогичных технологическим процессам в новом строительстве, в том числе по возведению новых конструктивных элементов) ОЗП=1,15; ЭМ=1,25 к расх.; ЗПМ=1,25; ТЗ=1,15; ТЗМ=1,25) | 2 | 388.11 | 325,06 ---------- 8,54 | 54,51 ---------- 21,44 | 776.22 | 650,12 ---------- 17,08 | 109,02 ---------- 42,88 | 32,11 ---------- 8,61 | 12,1 ---------- 32,11 | 22341.56 | 20875,28 ---------- 147,08 | 1319,2 ---------- 1376,72 | 693 | Р | =20875.28+1376.72 | 776.22 | 22341.56 |  |  | 57054.68 |  | 20875.28 | 1319.2 | 1376.72 | 147.08 | 650.12 | 109.02 | 42.88 | 17.08 | 22341.56 | 776.22 | 32.11 | 12.1 | 32.11 | 8.61
| Всего с НР и СП |  |  |  |  | 1857.64 |  |  |  |  | 57054.68 | [7 empty] | Всего с НР и СП | 57054.68 |  | 1857.64
37 | ФССЦ-04.3.02.13-0107 Смесь цементно-песчаная монтажно-кладочная "БИРСС 2" (марка М150) (РАСХОД МАТЕРИАЛА, 20 - 25 кг сухой смеси на 1 м² при толщине слоя раствора 10 мм.) т | 8 | 712.36 | ---------- 712,36 |  | 5698.88 | ---------- 5698,88 |  | 32,11 ---------- 8,61 | 12,1 ---------- 32,11 | 49067.36 | ---------- 49067,36 |  | 0 | М | =0+0 | 5698.88 | 49067.36 |  |  | 49067.36 |  |  |  |  | 49067.36 |  |  |  | 5698.88 | 49067.36 | 5698.88 | 32.11 | 12.1 | 32.11 | 8.61
38 | ФЕР11-01-011-02 Устройство стяжек: на каждые 5 мм изменения толщины стяжки добавлять или исключать к расценке 11-01-011-01 (На толщину 40 мм) 100 м2 ______________ (На толщину 40 мм (40мм-20мм)/5=4 ПЗ=4 (ОЗП=4; ЭМ=4 к расх.; ЗПМ=4; МАТ=4 к расх.; ТЗ=4; ТЗМ=4); Приказ от 04.09.2019 № 519/пр п.6.7.1 При ремонтно-строительных работах и работах по реконструкции объектов капитального строительства (аналогичных технологическим процессам в новом строительстве, в том числе по возведению новых конструктивных элементов) ОЗП=1,15; ЭМ=1,25 к расх.; ЗПМ=1,25; ТЗ=1,15; ТЗМ=1,25) | 2 | 53.85 | 16.05 | 37,8 ---------- 14,2 | 107.7 | 32.1 | 75,6 ---------- 28,4 | 32,11 ---------- 8,61 | 12,1 ---------- 32,11 | 1945.74 | 1030.98 | 914,76 ---------- 911,92 | 60.5 | Р | =1030.98+911.92 | 107.7 | 1945.74 |  |  | 4976.67 |  | 1030.98 | 914.76 | 911.92 |  | 32.1 | 75.6 | 28.4 |  | 1945.74 | 107.7 | 32.11 | 12.1 | 32.11 | 8.61
| Всего с НР и СП |  |  |  |  | 202.11 |  |  |  |  | 4976.67 | [7 empty] | Всего с НР и СП | 4976.67 |  | 202.11
39 | ФССЦ-04.3.02.13-0107 Смесь цементно-песчаная монтажно-кладочная "БИРСС 2" (марка М150) (РАСХОД МАТЕРИАЛА, 20 - 25 кг сухой смеси на 1 м² при толщине слоя раствора 10 мм.) т | 8 | 712.36 | ---------- 712,36 |  | 5698.88 | ---------- 5698,88 |  | 32,11 ---------- 8,61 | 12,1 ---------- 32,11 | 49067.36 | ---------- 49067,36 |  | 0 | М | =0+0 | 5698.88 | 49067.36 |  |  | 49067.36 |  |  |  |  | 49067.36 |  |  |  | 5698.88 | 49067.36 | 5698.88 | 32.11 | 12.1 | 32.11 | 8.61
40 | ФЕР11-01-047-02 Устройство покрытий из плит керамогранитных размером: 60х60 см 100 м2 ______________ (Приказ от 04.09.2019 № 519/пр п.6.7.1 При ремонтно-строительных работах и работах по реконструкции объектов капитального строительства (аналогичных технологическим процессам в новом строительстве, в том числе по возведению новых конструктивных элементов) ОЗП=1,15; ЭМ=1,25 к расх.; ЗПМ=1,25; ТЗ=1,15; ТЗМ=1,25) | 2 | 23045.2 | 2361,18 ---------- 20653,49 | 30,53 ---------- 21,91 | 46090.4 | 4722,36 ---------- 41306,98 | 61,06 ---------- 43,82 | 32,11 ---------- 8,61 | 12,1 ---------- 32,11 | 508026.78 | 151634,98 ---------- 355653,1 | 738,7 ---------- 1407,22 | 4766.18 | Р | =151634.98+1407.22 | 46090.4 | 508026.78 |  |  | 746772.61 |  | 151634.98 | 738.7 | 1407.22 | 355653.1 | 4722.36 | 61.06 | 43.82 | 41306.98 | 508026.78 | 46090.4 | 32.11 | 12.1 | 32.11 | 8.61
| Всего с НР и СП |  |  |  |  | 53528.02 |  |  |  |  | 746772.61 | [7 empty] | Всего с НР и СП | 746772.61 |  | 53528.02
41 | ФССЦ-14.1.06.02-1002 Клей плиточный кг | 2400 | 1.37 | ---------- 1,37 |  | 3288 | ---------- 3288 |  | 32,11 ---------- 8,61 | 12,1 ---------- 32,11 | 28320 | ---------- 28320 |  | 0 | М | =0+0 | 3288 | 28320 |  |  | 28320 |  |  |  |  | 28320 |  |  |  | 3288 | 28320 | 3288 | 32.11 | 12.1 | 32.11 | 8.61
42 | ФССЦ-14.3.01.01-0001 Грунтовка: «Бетоконтакт», КНАУФ кг | 50 | 15.09 | ---------- 15,09 |  | 754.5 | ---------- 754,5 |  | 32,11 ---------- 8,61 | 12,1 ---------- 32,11 | 6496 | ---------- 6496 |  | 0 | М | =0+0 | 754.5 | 6496 |  |  | 6496 |  |  |  |  | 6496 |  |  |  | 754.5 | 6496 | 754.5 | 32.11 | 12.1 | 32.11 | 8.61
Раздел 3. Уборка территории от строительного мусора
43 | ФССЦпг-01-01-01-041 Погрузо-разгрузочные работы при автомобильных перевозках: Погрузка мусора строительного с погрузкой вручную 1 т груза | 10 | 42.98 |  | 42.98 | 429.8 |  | 429.8 | 32,11 ---------- 8,61 | 12,1 ---------- 32,11 | 5200.6 |  | 5200.6 | 0 | Р | =0+0 | 429.8 | 5200.6 |  |  | 5200.6 |  |  | 5200.6 |  |  |  | 429.8 |  |  | 5200.6 | 429.8 | 32.11 | 12.1 | 32.11 | 8.61
| Всего с НР и СП |  |  |  |  | 429.8 |  |  |  |  | 5200.6 | [7 empty] | Всего с НР и СП | 5200.6 |  | 429.8
44 | ФССЦпг-03-21-01-010 Перевозка грузов автомобилями-самосвалами грузоподъемностью 10 т работающих вне карьера на расстояние: I класс груза до 10 км 1 т груза | 10 | 11.42 |  | 11.42 | 114.2 |  | 114.2 | 32,11 ---------- 8,61 | 12,1 ---------- 32,11 | 1381.8 |  | 1381.8 | 0 | Р | =0+0 | 114.2 | 1381.8 |  |  | 1381.8 |  |  | 1381.8 |  |  |  | 114.2 |  |  | 1381.8 | 114.2 | 32.11 | 12.1 | 32.11 | 8.61
| Всего с НР и СП |  |  |  |  | 114.2 |  |  |  |  | 1381.8 | [7 empty] | Всего с НР и СП | 1381.8 |  | 114.2
Итого прямые затраты по смете в текущих ценах | [5 empty] | 1824001.98 | 861948,10 _______ 918519,01 | 43534,87 _________ 33126,22
Накладные расходы | [5 empty] | 835578.31
Сметная прибыль | [5 empty] | 413837.84
Итоги по смете:
Работы по реконструкции зданий и сооружений: усиление и замена существующих конструкций, возведение отдельных конструктивных элементов | [5 empty] | 149851.92
Строительные металлические конструкции | [5 empty] | 90610.39
Малярные работы (ремонтно-строительные) | [5 empty] | 43694.62
Стекольные, обойные и облицовочные работы (ремонтно-строительные) | [5 empty] | 3060.59
Полы | [5 empty] | 1013451.63
Отделочные работы | [5 empty] | 1747055.04
Деревянные конструкции | [5 empty] | 15461.19
Теплоизоляционные работы | [5 empty] | 3650.35
Погрузо-разгрузочные работы | [5 empty] | 5200.6
Перевозка грузов (грунт, мусор и подобное) | [5 empty] | 1381.8
Итого | [5 empty] | 3073418.13
В том числе:
Материалы | [5 empty] | 918519.01
Машины и механизмы | [5 empty] | 43534.87
ФОТ | [5 empty] | 895074.32
Накладные расходы | [5 empty] | 835578.31
Сметная прибыль | [5 empty] | 413837.84
НДС 20% | [5 empty] | 614683.63
ВСЕГО по смете | [5 empty] | 3688101.76
Составил:______________ ()
Проверил:______________ ()
Note on A8: Титул::<Наименование стройки>
Note on A11: Титул::<Индекс/ЛН локальной сметы>
Note on A13: Титул::на <Наименование локальной сметы>,<Наименование объекта>
Note on C16: Титул::<Основание>
Note on K17: ИтогоБазЦ::=<Итого по расчету>/1000
Note on N17: ИтогоБИМ::=<Итого по расчету>/1000
Note on L18: ИтогоБазЦ::<Итого Оборудование>
Note on N18: ИтогоБИМ::<Итого Оборудование>
Note on L19: ИтогоБазЦ::<Итого Монтажные работы >
Note on N19: ИтогоБИМ::<Итого Монтажные работы >
Note on K20: ИтогоБазЦ::<Итого ТЗ>
Note on N20: ИтогоБИМ::<Итого ТЗ>
Note on K21: ИтогоБазЦ::=<Итого ФОТ>/1000
Note on N21: ИтогоБИМ::=<Итого ФОТ>/1000
Note on A27: ЛокСмета::<Номер позиции по смете>
Note on B27: ЛокСмета::<Обоснование (код) позиции> <Наименование (текстовая часть) расценки> <Ед. измерения по расценке> <Примечание> ______________ <Обоснование коэффициентов> ______________ <Формула расчета стоимости единицы> Территориальные поправки: ПЗ х <Территориальная поправка к ПЗ к расценкам 2001г.>, ОЗП х <Территориальная поправка к ОЗП к расценкам 2001г.>, ЭМ х <Территориальная поправка к ЭМ к расценкам 2001г.>, ЗПМ х <Территориальная поправка к ЗПМ к расценкам 2001г.>, МАТ х <Территориальная поправка к МАТ к расценкам 2001г.> <Строка задания НР для БИМ> <Строка задания СП для БИМ>
Note on C27: ЛокСмета::<Количество всего (физ. объем) по позиции> <Нормы НР 2001г. по позиции> <Нормы СП 2001г. по позиции>
Note on D27: ЛокСмета::<ПЗ по позиции на единицу в базисных ценах с учетом всех к-тов>
Note on E27: ЛокСмета::<ОЗП по позиции на единицу в базисных ценах с учетом всех к-тов> ---------- <МАТ по позиции на единицу в базисных ценах с учетом всех к-тов> <Формула базисной цены единицы МАТ>
Note on F27: ЛокСмета::<ЭММ по позиции на единицу в базисных ценах с учетом всех к-тов> ---------- <ЗПМ по позиции на единицу в базисных ценах с учетом всех к-тов>
Note on G27: ЛокСмета::<ИТОГО ПЗ на физобъем по позиции в базисных ценах> <Сумма НР по позиции при расчете в базисных ценах> <Сумма СП по позиции при расчете в базисных ценах>
Note on H27: ЛокСмета::<ИТОГО ОЗП на физобъем по позиции в базисных ценах> ---------- <ИТОГО МАТ на физобъем по позиции в базисных ценах> <Формула базисной цены единицы МАТ>
Note on I27: ЛокСмета::<ИТОГО ЭММ на физобъем по позиции в базисных ценах> ---------- <ИТОГО ЗПМ на физобъем по позиции в базисных ценах>
Note on J27: ЛокСмета::<Индекс к позиции на ОЗП> ---------- <Индекс к позиции на МАТ> <Нормы НР 2001г. по позиции> <Нормы СП 2001г. по позиции>
Note on K27: ЛокСмета::<Индекс к позиции на ЭМ> ---------- <Индекс к позиции на ЗПМ>
Note on L27: ЛокСмета::<Общая стоимость ПЗ по позиции для БИМ до начисления НР и СП> <Сумма НР по позиции для БИМ> <Сумма СП по позиции для БИМ>
Note on M27: ЛокСмета::<Общая стоимость ОЗП по позиции для БИМ до начисления НР и СП> ---------- <Общая стоимость МАТ по позиции для БИМ до начисления НР и СП> <Формула базисной цены единицы МАТ>
Note on N27: ЛокСмета::<Общая стоимость ЭММ по позиции для БИМ до начисления НР и СП> ---------- <Общая стоимость ЗПМ по позиции для БИМ до начисления НР и СП>
Note on O27: ЛокСмета::=<ИТОГО ОЗП на физобъем по позиции в базисных ценах>+<ИТОГО ЗПМ на физобъем по позиции в базисных ценах>
Note on P27: ЛокСмета::<Признак материала - позиции>
Note on Q27: ЛокСмета:: =<Общая стоимость ОЗП по позиции для БИМ до начисления НР и СП>+<Общая стоимость ЗПМ по позиции для БИМ до начисления НР и СП>
Note on R27: ЛокСмета::<ИТОГО ПЗ на физобъем по позиции в базисных ценах>
Note on S27: ЛокСмета::<Общая стоимость ПЗ по позиции для БИМ до начисления НР и СП>
Note on T27: ЛокСмета::<Строка задания НР для БИМ>
Note on U27: ЛокСмета::<Строка задания СП для БИМ>
Note on V27: ЛокСмета::<Сумма НР по позиции для БИМ>
Note on W27: ЛокСмета::<Сумма СП по позиции для БИМ>
Note on X27: ЛокСмета::<Итоговое значение по позиции для БИМ>
Note on Y27: ЛокСмета::<Сумма НР по позиции при расчете в базисных ценах>
Note on Z27: ЛокСмета::<Сумма СП по позиции при расчете в базисных ценах>
Note on AA27: ЛокСмета::<Нормы НР 2001г. по позиции>
Note on AB27: ЛокСмета::<Нормы СП 2001г. по позиции>
Note on AC27: ЛокСмета::<Статьи задания НР 2001г.>
Note on AD27: ЛокСмета::<Статьи задания СП 2001г.>
Note on AE27: ЛокСмета::<Общая стоимость ОЗП по позиции для БИМ до начисления НР и СП>
Note on AF27: ЛокСмета::<Общая стоимость ЭММ по позиции для БИМ до начисления НР и СП>
Note on AG27: ЛокСмета::<Общая стоимость ЗПМ по позиции для БИМ до начисления НР и СП>
Note on AH27: ЛокСмета::<Общая стоимость МАТ по позиции для БИМ до начисления НР и СП>
Note on AI27: ЛокСмета::<Общая стоимость ОЗП по позиции в базисных ценах с учетом к-тов к итогам>
Note on AJ27: ЛокСмета::<Общая стоимость ЭММ по позиции в базисных ценах с учетом к-тов к итогам>
Note on AK27: ЛокСмета::<Общая стоимость ЗПМ по позиции в базисных ценах с учетом к-тов к итогам>
Note on AL27: ЛокСмета::<Общая стоимость МАТ по позиции в базисных ценах с учетом к-тов к итогам>
Note on AM27: ЛокСмета::<Общая стоимость ПЗ по позиции для БИМ до начисления НР и СП>
Note on AN27: ЛокСмета::<Общая стоимость ПЗ по позиции в базисных ценах с учетом к-тов к итогам>
Note on AO27: ЛокСмета::<Индекс к позиции на ОЗП>
Note on AP27: ЛокСмета::<Индекс к позиции на ЭМ>
Note on AQ27: ЛокСмета::<Индекс к позиции на ЗПМ>
Note on AR27: ЛокСмета::<Индекс к позиции на МАТ>
Note on A118: Итоги::<Текстовая часть (итоги)>
Note on G118: Итоги::<Прямые затраты в базисных ценах (итоги)>
Note on H118: Итоги::<З/п основных рабочих в базисных ценах (итоги)> _______ <Материалы в базисных ценах (итоги)>
Note on I118: Итоги::<Эксплуатация машин в базисных ценах (итоги)> _________ <З/п машинистов в базисных ценах (итоги)>
Note on L118: Итоги:: <Пустой идентификатор>
Note on M118: Итоги:: <Пустой идентификатор>
Note on N118: Итоги:: <Пустой идентификатор>
Note on O118: Итоги::<Пустой идентификатор>
Note on P118: Итоги::<Пустой идентификатор>
Note on Q118: Итоги::<Пустой идентификатор>
Note on R118: Итоги::<Пустой идентификатор>
Note on S118: Итоги::<Пустой идентификатор>
Note on T118: Итоги::<Пустой идентификатор>
Note on U118: Итоги::<Пустой идентификатор>
Note on V118: Итоги::<Пустой идентификатор>
Note on W118: Итоги::<Пустой идентификатор>
Note on X118: Итоги::<Пустой идентификатор>
Note on Y118: Итоги::<Пустой идентификатор>
Note on Z118: Итоги::<Пустой идентификатор>
Note on AA118: Итоги::<Пустой идентификатор>
Note on AB118: Итоги::<Пустой идентификатор>
Note on AC118: Итоги::<Пустой идентификатор>
Note on AD118: Итоги::<Пустой идентификатор>
Note on AE118: Итоги::<Пустой идентификатор>
Note on AF118: Итоги::<Пустой идентификатор>
Note on AG118: Итоги::<Пустой идентификатор>
Note on AH118: Итоги::<Пустой идентификатор>
Note on AI118: Итоги::<Пустой идентификатор>
Note on AJ118: Итоги::<Пустой идентификатор>
Note on AK118: Итоги::<Пустой идентификатор>
Note on AL118: Итоги::<Пустой идентификатор>
Note on AO118: Итоги::<Пустой идентификатор>
Note on AP118: Итоги::<Пустой идентификатор>
Note on AQ118: Итоги::<Пустой идентификатор>
Note on AR118: Итоги::<Пустой идентификатор>
Note on A142: Хвост::______________ (<Составил>)
Note on A144: Хвост::______________ (<Проверил>)