## Мои данные
Форма 4т
УТВЕРЖДАЮ:
Начальник МКУ "УКС" г.Рубцовска
_______________________ О.Н.Автушко
" _____ " ________________ 2023 г.
Капитальный ремонт здания МБУ «ДК «Тракторостроитель» по проспекту Ленина в городе Рубцовске Алтайского края
(наименование стройки)
ЛОКАЛЬНАЯ СМЕТА № ЛС-02-01-06
(локальный сметный расчет)
на Отопление, вентиляция (I этап)
(наименование работ и затрат, наименование объекта)
| Основание: | МНСЭ.0095-2020- ИОС4 | [7 empty] | текущая
[5 empty] | Сметная стоимость |  |  |  |  | 3117.0408 |  | тыс.руб.
[5 empty] | в т.ч. оборудования: | [5 empty] | 0 | тыс.руб.
[5 empty] | монтажных работ: | [5 empty] | 0 | тыс.руб.
[5 empty] | Нормативная трудоемкость |  |  |  |  | 1416.55 |  | чел.час
Составлен в базисных и текущих ценах по состоянию на 2 кв. 2023 г.
№ п.п. | Шифр и номер позиции норматива Наименование работ и затрат | Объём | Базисная стоимость за единицу |  |  | Базисная стоимость всего |  |  | Индекс |  | Текущая стоимость всего
|  |  | Всего | Осн. з/п | Эксп. | Всего | Осн. з/п | Эксп. | Осн. з/п | Эксп. | Всего | Осн. з/п | Эксп.
|  |  |  | Материал | В т.ч. з/п |  | Материал | В т.ч. з/п | Материал | В т.ч. з/п |  | Материал | В т.ч. з/п | фот_б |  | фот | [6 empty] | озп | эмм | зпм | мат | озп_б | эмм_б | зпм_б | мат_б | пз | пз_б
1 | 2 | 3 | 4 | 5 | 6 | 7 | 8 | 9 | 10 | 11 | 12 | 13 | 14
Раздел 1. Отопление
Демонтажные работы
1 | ФЕРр65-14-3 Разборка трубопроводов из водогазопроводных труб в зданиях и сооружениях на резьбе диаметром: свыше 50 до 76 мм 100 м | 12.255 | 691.1 | 691.1 |  | 8469.43 | 8469.43 |  | 32,11 ---------- 8,61 | 12,1 ---------- 32,11 | 271953.4 | 271953.4 |  | 8469.43 | Р | =271953.4+0 | 8469.43 | 271953.4 |  |  | 628212.36 |  | 271953.4 |  |  |  | 8469.43 |  |  |  | 271953.4 | 8469.43 | 32.11 | 12.1 | 32.11 | 8.61
| Всего с НР и СП |  |  |  |  | 19564.38 |  |  |  |  | 628212.36 | [7 empty] | Всего с НР и СП | 628212.36 |  | 19564.38
2 | ФЕРр65-14-4 Разборка трубопроводов из водогазопроводных труб в зданиях и сооружениях на сварке диаметром: до 50 мм 100 м | 0.25 | 391.01 | 371,91 ---------- 12,56 | 6.54 | 97.75 | 92,98 ---------- 3,13 | 1.64 | 32,11 ---------- 8,61 | 12,1 ---------- 32,11 | 3032.33 | 2985,51 ---------- 27,04 | 19.78 | 92.98 | Р | =2985.51+0 | 97.75 | 3032.33 |  |  | 6943.34 |  | 2985.51 | 19.78 |  | 27.04 | 92.98 | 1.64 |  | 3.13 | 3032.33 | 97.75 | 32.11 | 12.1 | 32.11 | 8.61
| Всего с НР и СП |  |  |  |  | 219.55 |  |  |  |  | 6943.34 | [7 empty] | Всего с НР и СП | 6943.34 |  | 219.55
3 | ФЕРр65-19-1 Демонтаж: радиаторов весом до 80 кг 100 шт | 1.145 | 935.72 | 865.7 | 70,02 ---------- 30,24 | 1071.4 | 991.23 | 80,17 ---------- 34,62 | 32,11 ---------- 8,61 | 12,1 ---------- 32,11 | 32798.38 | 31828.29 | 970,09 ---------- 1111,81 | 1025.85 | Р | =31828.29+1111.81 | 1071.4 | 32798.38 |  |  | 75949.91 |  | 31828.29 | 970.09 | 1111.81 |  | 991.23 | 80.17 | 34.62 |  | 32798.38 | 1071.4 | 32.11 | 12.1 | 32.11 | 8.61
| Всего с НР и СП |  |  |  |  | 2415.26 |  |  |  |  | 75949.91 | [7 empty] | Всего с НР и СП | 75949.91 |  | 2415.26
Монтажные работы
4 | ФЕР18-03-001-02 Установка радиаторов: стальных 100 кВт | 1.4013 | 1945.41 | 530,13 ---------- 1222,39 | 192,89 ---------- 38,75 | 2726.1 | 742,87 ---------- 1712,93 | 270,3 ---------- 54,3 | 32,11 ---------- 8,61 | 12,1 ---------- 32,11 | 41872.55 | 23853,59 ---------- 14748,37 | 3270,59 ---------- 1743,58 | 797.17 | Р | =23853.59+1743.58 | 2726.1 | 41872.55 |  |  | 85387.74 |  | 23853.59 | 3270.59 | 1743.58 | 14748.37 | 742.87 | 270.3 | 54.3 | 1712.93 | 41872.55 | 2726.1 | 32.11 | 12.1 | 32.11 | 8.61
| Всего с НР и СП |  |  |  |  | 4082.09 |  |  |  |  | 85387.74 | [7 empty] | Всего с НР и СП | 85387.74 |  | 4082.09
5 | ФССЦ-18.5.10.05-0031 Радиаторы отопительные биметаллические БМ-500-G3/4, лев./прав., мощность: 0,6 кВт шт | 8 | 564.17 | ---------- 564,17 |  | 4513.36 | ---------- 4513,36 |  | 32,11 ---------- 8,61 | 12,1 ---------- 32,11 | 38860 | ---------- 38860 |  | 0 | М | =0+0 | 4513.36 | 38860 |  |  | 38860 |  |  |  |  | 38860 |  |  |  | 4513.36 | 38860 | 4513.36 | 32.11 | 12.1 | 32.11 | 8.61
6 | ФССЦ-18.5.10.05-0032 Радиаторы отопительные биметаллические БМ-500-G3/4, лев./прав., мощность: 0,8 кВт шт | 5 | 751.21 | ---------- 751,21 |  | 3756.05 | ---------- 3756,05 |  | 32,11 ---------- 8,61 | 12,1 ---------- 32,11 | 32339.6 | ---------- 32339,6 |  | 0 | М | =0+0 | 3756.05 | 32339.6 |  |  | 32339.6 |  |  |  |  | 32339.6 |  |  |  | 3756.05 | 32339.6 | 3756.05 | 32.11 | 12.1 | 32.11 | 8.61
7 | ФССЦ-18.5.10.05-0033 Радиаторы отопительные биметаллические БМ-500-G3/4, лев./прав., мощность: 1 кВт шт | 25 | 939.12 | ---------- 939,12 |  | 23478 | ---------- 23478 |  | 32,11 ---------- 8,61 | 12,1 ---------- 32,11 | 202145.5 | ---------- 202145,5 |  | 0 | М | =0+0 | 23478 | 202145.5 |  |  | 202145.5 |  |  |  |  | 202145.5 |  |  |  | 23478 | 202145.5 | 23478 | 32.11 | 12.1 | 32.11 | 8.61
8 | ФССЦ-18.5.10.05-0034 Радиаторы отопительные биметаллические БМ-500-G3/4, лев./прав., мощность: 1,2 кВт шт | 10 | 1126.6 | ---------- 1126,6 |  | 11266 | ---------- 11266 |  | 32,11 ---------- 8,61 | 12,1 ---------- 32,11 | 97000.3 | ---------- 97000,3 |  | 0 | М | =0+0 | 11266 | 97000.3 |  |  | 97000.3 |  |  |  |  | 97000.3 |  |  |  | 11266 | 97000.3 | 11266 | 32.11 | 12.1 | 32.11 | 8.61
9 | ФССЦ-18.5.10.05-0035 Радиаторы отопительные биметаллические БМ-500-G3/4, лев./прав., мощность: 1,4 кВт шт | 3 | 1314.08 | ---------- 1314,08 |  | 3942.24 | ---------- 3942,24 |  | 32,11 ---------- 8,61 | 12,1 ---------- 32,11 | 33942.69 | ---------- 33942,69 |  | 0 | М | =0+0 | 3942.24 | 33942.69 |  |  | 33942.69 |  |  |  |  | 33942.69 |  |  |  | 3942.24 | 33942.69 | 3942.24 | 32.11 | 12.1 | 32.11 | 8.61
10 | ФССЦ-18.5.10.05-0036 Радиаторы отопительные биметаллические БМ-500-G3/4, лев./прав., мощность: 1,6 кВт шт | 4 | 1501.99 | ---------- 1501,99 |  | 6007.96 | ---------- 6007,96 |  | 32,11 ---------- 8,61 | 12,1 ---------- 32,11 | 51728.52 | ---------- 51728,52 |  | 0 | М | =0+0 | 6007.96 | 51728.52 |  |  | 51728.52 |  |  |  |  | 51728.52 |  |  |  | 6007.96 | 51728.52 | 6007.96 | 32.11 | 12.1 | 32.11 | 8.61
11 | ФССЦ-18.5.10.05-0038 Радиаторы отопительные биметаллические БМ-500-G3/4, лев./прав., мощность: 2 кВт шт | 13 | 1877.38 | ---------- 1877,38 |  | 24405.94 | ---------- 24405,94 |  | 32,11 ---------- 8,61 | 12,1 ---------- 32,11 | 210135.12 | ---------- 210135,12 |  | 0 | М | =0+0 | 24405.94 | 210135.12 |  |  | 210135.12 |  |  |  |  | 210135.12 |  |  |  | 24405.94 | 210135.12 | 24405.94 | 32.11 | 12.1 | 32.11 | 8.61
12 | ФССЦ-18.5.10.05-0039 Радиаторы отопительные биметаллические БМ-500-G3/4, лев./прав., мощность: 2,2 кВт шт | 4 | 2064.86 | ---------- 2064,86 |  | 8259.44 | ---------- 8259,44 |  | 32,11 ---------- 8,61 | 12,1 ---------- 32,11 | 71113.76 | ---------- 71113,76 |  | 0 | М | =0+0 | 8259.44 | 71113.76 |  |  | 71113.76 |  |  |  |  | 71113.76 |  |  |  | 8259.44 | 71113.76 | 8259.44 | 32.11 | 12.1 | 32.11 | 8.61
13 | ФССЦ-18.5.10.05-0040 Радиаторы отопительные биметаллические БМ-500-G3/4, лев./прав., мощность: 2,3 кВт шт | 2 | 2252.77 | ---------- 2252,77 |  | 4505.54 | ---------- 4505,54 |  | 32,11 ---------- 8,61 | 12,1 ---------- 32,11 | 38792.7 | ---------- 38792,7 |  | 0 | М | =0+0 | 4505.54 | 38792.7 |  |  | 38792.7 |  |  |  |  | 38792.7 |  |  |  | 4505.54 | 38792.7 | 4505.54 | 32.11 | 12.1 | 32.11 | 8.61
14 | ФССЦ-18.5.10.05-0043 Радиаторы отопительные биметаллические БМ-500-G3/4, лев./прав., мощность: 2,9 кВт шт | 13 | 2815.63 | ---------- 2815,63 |  | 36603.19 | ---------- 36603,19 |  | 32,11 ---------- 8,61 | 12,1 ---------- 32,11 | 315153.41 | ---------- 315153,41 |  | 0 | М | =0+0 | 36603.19 | 315153.41 |  |  | 315153.41 |  |  |  |  | 315153.41 |  |  |  | 36603.19 | 315153.41 | 36603.19 | 32.11 | 12.1 | 32.11 | 8.61
15 | ФССЦ-18.5.08.05-0031 Кронштейны для радиаторов стальных спаренных марки КР1- РС компл | 87 | 24.75 | ---------- 24,75 |  | 2153.25 | ---------- 2153,25 |  | 32,11 ---------- 8,61 | 12,1 ---------- 32,11 | 18539.7 | ---------- 18539,7 |  | 0 | М | =0+0 | 2153.25 | 18539.7 |  |  | 18539.7 |  |  |  |  | 18539.7 |  |  |  | 2153.25 | 18539.7 | 2153.25 | 32.11 | 12.1 | 32.11 | 8.61
16 | ФССЦ-18.1.10.14-0001 Кран Маевского для чугунных радиаторов 15 мм 10 шт | 8.7 | 50.62 | ---------- 50,62 |  | 440.39 | ---------- 440,39 |  | 32,11 ---------- 8,61 | 12,1 ---------- 32,11 | 3791.81 | ---------- 3791,81 |  | 0 | М | =0+0 | 440.39 | 3791.81 |  |  | 3791.81 |  |  |  |  | 3791.81 |  |  |  | 440.39 | 3791.81 | 440.39 | 32.11 | 12.1 | 32.11 | 8.61
17 | ФССЦ-18.1.10.03-1010 Вентиль терморегулирующий радиаторный, номинальное давление 1,6 МПа (16 кгс/см2), прямой, размер 3/4", с внутренней и наружной резьбой шт | 87 | 90.27 | ---------- 90,27 |  | 7853.49 | ---------- 7853,49 |  | 32,11 ---------- 8,61 | 12,1 ---------- 32,11 | 67618.14 | ---------- 67618,14 |  | 0 | М | =0+0 | 7853.49 | 67618.14 |  |  | 67618.14 |  |  |  |  | 67618.14 |  |  |  | 7853.49 | 67618.14 | 7853.49 | 32.11 | 12.1 | 32.11 | 8.61
18 | ФССЦ-18.1.09.06-0022 Кран шаровой муфтовый 11Б27П1, диаметром: 20 мм шт | 87 | 24.68 | ---------- 24,68 |  | 2147.16 | ---------- 2147,16 |  | 32,11 ---------- 8,61 | 12,1 ---------- 32,11 | 18486.63 | ---------- 18486,63 |  | 0 | М | =0+0 | 2147.16 | 18486.63 |  |  | 18486.63 |  |  |  |  | 18486.63 |  |  |  | 2147.16 | 18486.63 | 2147.16 | 32.11 | 12.1 | 32.11 | 8.61
19 | ФССЦ-18.5.10.08-0002 Головка термостатическая со встроенным датчиком для автоматического регулирования расхода теплоносителя через отопительный прибор шт | 87 | 128.94 | ---------- 128,94 |  | 11217.78 | ---------- 11217,78 |  | 32,11 ---------- 8,61 | 12,1 ---------- 32,11 | 96584.79 | ---------- 96584,79 |  | 0 | М | =0+0 | 11217.78 | 96584.79 |  |  | 96584.79 |  |  |  |  | 96584.79 |  |  |  | 11217.78 | 96584.79 | 11217.78 | 32.11 | 12.1 | 32.11 | 8.61
20 | ФССЦ-18.1.10.09-0011 Краны для спуска воздуха СТД 7073В, латунные компл | 87 | 25.09 | ---------- 25,09 |  | 2182.83 | ---------- 2182,83 |  | 32,11 ---------- 8,61 | 12,1 ---------- 32,11 | 18793.74 | ---------- 18793,74 |  | 0 | М | =0+0 | 2182.83 | 18793.74 |  |  | 18793.74 |  |  |  |  | 18793.74 |  |  |  | 2182.83 | 18793.74 | 2182.83 | 32.11 | 12.1 | 32.11 | 8.61
21 | Прайс-лист Клапан запорно-измерительный на 3/4" CNT Ц=3890/1,2/8,3 шт | 5 | 3977.53 | ---------- 3977,53 |  | 1952.8 | ---------- 1952,8 |  |  |  | 19887.65 | ---------- 19887,65 |  | 0 | М | =0+0 | 1952.8 | 19887.65 |  |  | 19887.65 |  |  |  |  | 19887.65 |  |  |  | 1952.8 | 19887.65 | 1952.8
Конъюнктурный анализ - п. 40
22 | ФССЦ-19.1.02.01-0012 Воздухоотводчик латунный для стояков системы отопления без обратного клапана, давление 1,0 МПа (10 кгс/см2), диаметр 15 мм шт | 5 | 67.52 | ---------- 67,52 |  | 337.6 | ---------- 337,6 |  | 32,11 ---------- 8,61 | 12,1 ---------- 32,11 | 2906.75 | ---------- 2906,75 |  | 0 | М | =0+0 | 337.6 | 2906.75 |  |  | 2906.75 |  |  |  |  | 2906.75 |  |  |  | 337.6 | 2906.75 | 337.6 | 32.11 | 12.1 | 32.11 | 8.61
Конъюнктурный анализ - п. 42
23 | ФЕР16-04-005-01 Прокладка внутренних трубопроводов водоснабжения и отопления из полипропиленовых труб: 20 мм 100 м ______________ (Приказ от 9.02.2017 № 81/пр п.8.7.1 При ремонтно-строительных работах и работах по реконструкции объектов капитального строительства (аналогичных технологическим процессам в новом строительстве, в том числе по возведению новых конструктивных элементов) ОЗП=1,15; ЭМ=1,25 к расх.; ЗПМ=1,25; ТЗ=1,15; ТЗМ=1,25) | 4.35 | 286.77 | 148,2 ---------- 89,83 | 48,74 ---------- 0,29 | 1247.45 | 644,67 ---------- 390,76 | 212,02 ---------- 1,26 | 32,11 ---------- 8,61 | 12,1 ---------- 32,11 | 26630.18 | 20700,43 ---------- 3364,47 | 2565,28 ---------- 40,15 | 645.93 | Р | =20700.43+40.15 | 1247.45 | 26630.18 |  |  | 61889.16 |  | 20700.43 | 2565.28 | 40.15 | 3364.47 | 644.67 | 212.02 | 1.26 | 390.76 | 26630.18 | 1247.45 | 32.11 | 12.1 | 32.11 | 8.61
| Всего с НР и СП |  |  |  |  | 2346.18 |  |  |  |  | 61889.16 | [7 empty] | Всего с НР и СП | 61889.16 |  | 2346.18
24 | ФССЦ-24.3.02.05-0021 Труба из полипропилена: PN 20/20 м | 439.35 | 4.71 | ---------- 4,71 |  | 2069.34 | ---------- 2069,34 |  | 32,11 ---------- 8,61 | 12,1 ---------- 32,11 | 17815.64 | ---------- 17815,64 |  | 0 | М | =0+0 | 2069.34 | 17815.64 |  |  | 17815.64 |  |  |  |  | 17815.64 |  |  |  | 2069.34 | 17815.64 | 2069.34 | 32.11 | 12.1 | 32.11 | 8.61
25 | ФЕР16-04-005-02 Прокладка внутренних трубопроводов водоснабжения и отопления из полипропиленовых труб: 25 мм 100 м | 0.71 | 241.91 | 123,89 ---------- 77,51 | 40,51 ---------- 0,49 | 171.76 | 87,96 ---------- 55,04 | 28,76 ---------- 0,35 | 32,11 ---------- 8,61 | 12,1 ---------- 32,11 | 3646.3 | 2824,46 ---------- 473,82 | 348,02 ---------- 11,17 | 88.31 | Р | =2824.46+11.17 | 171.76 | 3646.3 |  |  | 8466.87 |  | 2824.46 | 348.02 | 11.17 | 473.82 | 87.96 | 28.76 | 0.35 | 55.04 | 3646.3 | 171.76 | 32.11 | 12.1 | 32.11 | 8.61
| Всего с НР и СП |  |  |  |  | 321.98 |  |  |  |  | 8466.87 | [7 empty] | Всего с НР и СП | 8466.87 |  | 321.98
26 | ФССЦ-24.3.02.05-0022 Труба из полипропилена: PN 20/25 м | 70.878 | 7.36 | ---------- 7,36 |  | 521.66 | ---------- 521,66 |  | 32,11 ---------- 8,61 | 12,1 ---------- 32,11 | 4491.54 | ---------- 4491,54 |  | 0 | М | =0+0 | 521.66 | 4491.54 |  |  | 4491.54 |  |  |  |  | 4491.54 |  |  |  | 521.66 | 4491.54 | 521.66 | 32.11 | 12.1 | 32.11 | 8.61
27 | ФЕР16-04-005-03 Прокладка внутренних трубопроводов водоснабжения и отопления из полипропиленовых труб: 32 мм 100 м | 1 | 230.42 | 120,32 ---------- 68,93 | 41,17 ---------- 0,6 | 230.42 | 120,32 ---------- 68,93 | 41,17 ---------- 0,6 | 32,11 ---------- 8,61 | 12,1 ---------- 32,11 | 4955.12 | 3863,48 ---------- 593,48 | 498,16 ---------- 19,27 | 120.92 | Р | =3863.48+19.27 | 230.42 | 4955.12 |  |  | 11555.8 |  | 3863.48 | 498.16 | 19.27 | 593.48 | 120.32 | 41.17 | 0.6 | 68.93 | 4955.12 | 230.42 | 32.11 | 12.1 | 32.11 | 8.61
| Всего с НР и СП |  |  |  |  | 436.1 |  |  |  |  | 11555.8 | [7 empty] | Всего с НР и СП | 11555.8 |  | 436.1
28 | ФССЦ-24.3.02.05-0023 Труба из полипропилена: PN 20/32 м | 100 | 11.91 | ---------- 11,91 |  | 1191 | ---------- 1191 |  | 32,11 ---------- 8,61 | 12,1 ---------- 32,11 | 10255 | ---------- 10255 |  | 0 | М | =0+0 | 1191 | 10255 |  |  | 10255 |  |  |  |  | 10255 |  |  |  | 1191 | 10255 | 1191 | 32.11 | 12.1 | 32.11 | 8.61
29 | ФЕР16-04-005-04 Прокладка внутренних трубопроводов водоснабжения и отопления из полипропиленовых труб: 40 мм 100 м | 0.84 | 223.53 | 117,59 ---------- 62,59 | 43,35 ---------- 0,97 | 187.77 | 98,78 ---------- 52,58 | 36,41 ---------- 0,81 | 32,11 ---------- 8,61 | 12,1 ---------- 32,11 | 4064.97 | 3171,68 ---------- 452,68 | 440,61 ---------- 26,17 | 99.59 | Р | =3171.68+26.17 | 187.77 | 4064.97 |  |  | 9501.32 |  | 3171.68 | 440.61 | 26.17 | 452.68 | 98.78 | 36.41 | 0.81 | 52.58 | 4064.97 | 187.77 | 32.11 | 12.1 | 32.11 | 8.61
| Всего с НР и СП |  |  |  |  | 357.17 |  |  |  |  | 9501.32 | [7 empty] | Всего с НР и СП | 9501.32 |  | 357.17
30 | ФССЦ-24.3.02.05-0024 Труба из полипропилена: PN 20/40 м | 83.916 | 18.4 | ---------- 18,4 |  | 1544.05 | ---------- 1544,05 |  | 32,11 ---------- 8,61 | 12,1 ---------- 32,11 | 13293.97 | ---------- 13293,97 |  | 0 | М | =0+0 | 1544.05 | 13293.97 |  |  | 13293.97 |  |  |  |  | 13293.97 |  |  |  | 1544.05 | 13293.97 | 1544.05 | 32.11 | 12.1 | 32.11 | 8.61
31 | ФЕР16-04-005-05 Прокладка внутренних трубопроводов водоснабжения и отопления из полипропиленовых труб: 50 мм 100 м | 0.75 | 213.89 | 114,12 ---------- 53,79 | 45,98 ---------- 1,43 | 160.42 | 85,59 ---------- 40,34 | 34,49 ---------- 1,07 | 32,11 ---------- 8,61 | 12,1 ---------- 32,11 | 3512.91 | 2748,29 ---------- 347,35 | 417,27 ---------- 34,44 | 86.66 | Р | =2748.29+34.44 | 160.42 | 3512.91 |  |  | 8243.56 |  | 2748.29 | 417.27 | 34.44 | 347.35 | 85.59 | 34.49 | 1.07 | 40.34 | 3512.91 | 160.42 | 32.11 | 12.1 | 32.11 | 8.61
| Всего с НР и СП |  |  |  |  | 307.83 |  |  |  |  | 8243.56 | [7 empty] | Всего с НР и СП | 8243.56 |  | 307.83
32 | ФССЦ-24.3.02.05-0025 Труба из полипропилена: PN 20/50 м | 74.55 | 28.88 | ---------- 28,88 |  | 2153 | ---------- 2153 |  | 32,11 ---------- 8,61 | 12,1 ---------- 32,11 | 18537.6 | ---------- 18537,6 |  | 0 | М | =0+0 | 2153 | 18537.6 |  |  | 18537.6 |  |  |  |  | 18537.6 |  |  |  | 2153 | 18537.6 | 2153 | 32.11 | 12.1 | 32.11 | 8.61
33 | ФЕР16-04-005-06 Прокладка внутренних трубопроводов водоснабжения и отопления из полипропиленовых труб: 63 мм 100 м | 0.55 | 212.98 | 112,05 ---------- 49,28 | 51,65 ---------- 2,4 | 117.14 | 61,63 ---------- 27,1 | 28,41 ---------- 1,32 | 32,11 ---------- 8,61 | 12,1 ---------- 32,11 | 2555.95 | 1978,86 ---------- 233,36 | 343,73 ---------- 42,38 | 62.95 | Р | =1978.86+42.38 | 117.14 | 2555.95 |  |  | 5992.06 |  | 1978.86 | 343.73 | 42.38 | 233.36 | 61.63 | 28.41 | 1.32 | 27.1 | 2555.95 | 117.14 | 32.11 | 12.1 | 32.11 | 8.61
| Всего с НР и СП |  |  |  |  | 224.22 |  |  |  |  | 5992.06 | [7 empty] | Всего с НР и СП | 5992.06 |  | 224.22
34 | ФССЦ-24.3.02.05-0026 Труба из полипропилена: PN 20/63 м | 54.39 | 45.09 | ---------- 45,09 |  | 2452.45 | ---------- 2452,45 |  | 32,11 ---------- 8,61 | 12,1 ---------- 32,11 | 21115.29 | ---------- 21115,29 |  | 0 | М | =0+0 | 2452.45 | 21115.29 |  |  | 21115.29 |  |  |  |  | 21115.29 |  |  |  | 2452.45 | 21115.29 | 2452.45 | 32.11 | 12.1 | 32.11 | 8.61
35 | ФЕР16-04-005-07 Прокладка внутренних трубопроводов водоснабжения и отопления из полипропиленовых труб: 75 мм 100 м | 0.12 | 216.98 | 111,58 ---------- 49,6 | 55,8 ---------- 3,12 | 26.04 | 13,39 ---------- 5,95 | 6,7 ---------- 0,37 | 32,11 ---------- 8,61 | 12,1 ---------- 32,11 | 562.21 | 429,94 ---------- 51,25 | 81,02 ---------- 12,02 | 13.76 | Р | =429.94+12.02 | 26.04 | 562.21 |  |  | 1313.55 |  | 429.94 | 81.02 | 12.02 | 51.25 | 13.39 | 6.7 | 0.37 | 5.95 | 562.21 | 26.04 | 32.11 | 12.1 | 32.11 | 8.61
| Всего с НР и СП |  |  |  |  | 49.44 |  |  |  |  | 1313.55 | [7 empty] | Всего с НР и СП | 1313.55 |  | 49.44
36 | ФССЦ-24.3.02.05-0027 Труба из полипропилена: PN 20/75 м | 11.77 | 63.32 | ---------- 63,32 |  | 745.28 | ---------- 745,28 |  | 32,11 ---------- 8,61 | 12,1 ---------- 32,11 | 6416.89 | ---------- 6416,89 |  | 0 | М | =0+0 | 745.28 | 6416.89 |  |  | 6416.89 |  |  |  |  | 6416.89 |  |  |  | 745.28 | 6416.89 | 745.28 | 32.11 | 12.1 | 32.11 | 8.61
37 | ФЕР16-04-005-09 Прокладка внутренних трубопроводов водоснабжения и отопления из полипропиленовых труб: 110 мм 100 м | 1.1 | 266.45 | 114,73 ---------- 58,82 | 92,9 ---------- 9,47 | 293.1 | 126,2 ---------- 64,71 | 102,19 ---------- 10,42 | 32,11 ---------- 8,61 | 12,1 ---------- 32,11 | 5845.96 | 4052,38 ---------- 557,08 | 1236,5 ---------- 334,49 | 136.62 | Р | =4052.38+334.49 | 293.1 | 5845.96 |  |  | 13303.64 |  | 4052.38 | 1236.5 | 334.49 | 557.08 | 126.2 | 102.19 | 10.42 | 64.71 | 5845.96 | 293.1 | 32.11 | 12.1 | 32.11 | 8.61
| Всего с НР и СП |  |  |  |  | 525.49 |  |  |  |  | 13303.64 | [7 empty] | Всего с НР и СП | 13303.64 |  | 525.49
38 | ФССЦ-24.3.02.05-0029 Труба из полипропилена: PN 20/110 м | 107.64 | 140.52 | ---------- 140,52 |  | 15125.57 | ---------- 15125,57 |  | 32,11 ---------- 8,61 | 12,1 ---------- 32,11 | 130231.48 | ---------- 130231,48 |  | 0 | М | =0+0 | 15125.57 | 130231.48 |  |  | 130231.48 |  |  |  |  | 130231.48 |  |  |  | 15125.57 | 130231.48 | 15125.57 | 32.11 | 12.1 | 32.11 | 8.61
39 | ФЕР16-07-005-01 Гидравлическое испытание трубопроводов систем отопления, водопровода и горячего водоснабжения диаметром: до 50 мм 100 м ______________ (Приказ от 9.02.2017 № 81/пр п.8.7.1 При ремонтно-строительных работах и работах по реконструкции объектов капитального строительства (аналогичных технологическим процессам в новом строительстве, в том числе по возведению новых конструктивных элементов) ОЗП=1,15; ЭМ=1,25 к расх.; ЗПМ=1,25; ТЗ=1,15; ТЗМ=1,25) | 7.65 | 127 | 67,07 ---------- 4,29 | 55.64 | 971.55 | 513,09 ---------- 32,81 | 425.65 | 32,11 ---------- 8,61 | 12,1 ---------- 32,11 | 21907.31 | 16474,66 ---------- 282,59 | 5150.06 | 513.09 | Р | =16474.66+0 | 971.55 | 21907.31 |  |  | 49914.23 |  | 16474.66 | 5150.06 |  | 282.59 | 513.09 | 425.65 |  | 32.81 | 21907.31 | 971.55 | 32.11 | 12.1 | 32.11 | 8.61
| Всего с НР и СП |  |  |  |  | 1844.32 |  |  |  |  | 49914.23 | [7 empty] | Всего с НР и СП | 49914.23 |  | 1844.32
40 | ФЕР16-07-005-02 Гидравлическое испытание трубопроводов систем отопления, водопровода и горячего водоснабжения диаметром: до 100 мм 100 м ______________ (Приказ от 9.02.2017 № 81/пр п.8.7.1 При ремонтно-строительных работах и работах по реконструкции объектов капитального строительства (аналогичных технологическим процессам в новом строительстве, в том числе по возведению новых конструктивных элементов) ОЗП=1,15; ЭМ=1,25 к расх.; ЗПМ=1,25; ТЗ=1,15; ТЗМ=1,25) | 1.77 | 133.83 | 67,07 ---------- 11,12 | 55.64 | 236.88 | 118,71 ---------- 19,69 | 98.48 | 32,11 ---------- 8,61 | 12,1 ---------- 32,11 | 5172.84 | 3811,78 ---------- 169,48 | 1191.58 | 118.71 | Р | =3811.78+0 | 236.88 | 5172.84 |  |  | 11652.87 |  | 3811.78 | 1191.58 |  | 169.48 | 118.71 | 98.48 |  | 19.69 | 5172.84 | 236.88 | 32.11 | 12.1 | 32.11 | 8.61
| Всего с НР и СП |  |  |  |  | 438.81 |  |  |  |  | 11652.87 | [7 empty] | Всего с НР и СП | 11652.87 |  | 438.81
Итого прямые затраты по смете в текущих ценах | [10 empty] | 1988488.63 | 390676,75 ---------- 1581279,19 | 16532,69 ---------- 3375,48
Накладные расходы | [10 empty] | 361783.55
Сметная прибыль | [10 empty] | 188032.42
Итоги по смете:
Итого | [10 empty] | 2538305
В том числе:
Материалы | [10 empty] | 1581279.19
Машины и механизмы | [10 empty] | 16532.69
ФОТ | [10 empty] | 394052.23
Накладные расходы | [10 empty] | 361783.55
Сметная прибыль | [10 empty] | 188032.42
Итого с учетом индекса инфляции на период выполнения работ 1,0111*1,0121 | [10 empty] | 2597534
НДС 20% | [10 empty] | 519506.8
ВСЕГО по смете | [10 empty] | 3117040.8
Обработка
Note on A8: Титул::<Наименование стройки>
Note on A11: Титул::<Индекс/ЛН локальной сметы>
Note on A13: Титул::на <Наименование локальной сметы>,<Наименование объекта>
Note on C16: Титул::<Основание>
Note on K17: ИтогоБазЦ::=<Итого по расчету>/1000
Note on N17: ИтогоБИМ::=<Итого по расчету>/1000
Note on L18: ИтогоБазЦ::<Итого Оборудование>
Note on N18: ИтогоБИМ::<Итого Оборудование>
Note on L19: ИтогоБазЦ::<Итого Монтажные работы >
Note on N19: ИтогоБИМ::<Итого Монтажные работы >
Note on K20: ИтогоБазЦ::<Итого ТЗ>
Note on N20: ИтогоБИМ::<Итого ТЗ>
Note on A26: ЛокСмета::<Номер позиции по смете>
Note on B26: ЛокСмета::<Обоснование (код) позиции> <Наименование (текстовая часть) расценки> <Ед. измерения по расценке> <Примечание> ______________ <Обоснование коэффициентов> ______________ <Формула расчета стоимости единицы> Территориальные поправки: ПЗ х <Территориальная поправка к ПЗ к расценкам 2001г.>, ОЗП х <Территориальная поправка к ОЗП к расценкам 2001г.>, ЭМ х <Территориальная поправка к ЭМ к расценкам 2001г.>, ЗПМ х <Территориальная поправка к ЗПМ к расценкам 2001г.>, МАТ х <Территориальная поправка к МАТ к расценкам 2001г.> <Строка задания НР для БИМ> <Строка задания СП для БИМ>
Note on C26: ЛокСмета::<Количество всего (физ. объем) по позиции> <Нормы НР 2001г. по позиции> <Нормы СП 2001г. по позиции>
Note on D26: ЛокСмета::<ПЗ по позиции на единицу в базисных ценах с учетом всех к-тов>
Note on E26: ЛокСмета::<ОЗП по позиции на единицу в базисных ценах с учетом всех к-тов> ---------- <МАТ по позиции на единицу в базисных ценах с учетом всех к-тов> <Формула базисной цены единицы МАТ>
Note on F26: ЛокСмета::<ЭММ по позиции на единицу в базисных ценах с учетом всех к-тов> ---------- <ЗПМ по позиции на единицу в базисных ценах с учетом всех к-тов>
Note on G26: ЛокСмета::<ИТОГО ПЗ на физобъем по позиции в базисных ценах> <Сумма НР по позиции при расчете в базисных ценах> <Сумма СП по позиции при расчете в базисных ценах>
Note on H26: ЛокСмета::<ИТОГО ОЗП на физобъем по позиции в базисных ценах> ---------- <ИТОГО МАТ на физобъем по позиции в базисных ценах> <Формула базисной цены единицы МАТ>
Note on I26: ЛокСмета::<ИТОГО ЭММ на физобъем по позиции в базисных ценах> ---------- <ИТОГО ЗПМ на физобъем по позиции в базисных ценах>
Note on J26: ЛокСмета::<Индекс к позиции на ОЗП> ---------- <Индекс к позиции на МАТ> <Нормы НР 2001г. по позиции> <Нормы СП 2001г. по позиции>
Note on K26: ЛокСмета::<Индекс к позиции на ЭМ> ---------- <Индекс к позиции на ЗПМ>
Note on L26: ЛокСмета::<Общая стоимость ПЗ по позиции для БИМ до начисления НР и СП> <Сумма НР по позиции для БИМ> <Сумма СП по позиции для БИМ>
Note on M26: ЛокСмета::<Общая стоимость ОЗП по позиции для БИМ до начисления НР и СП> ---------- <Общая стоимость МАТ по позиции для БИМ до начисления НР и СП> <Формула базисной цены единицы МАТ>
Note on N26: ЛокСмета::<Общая стоимость ЭММ по позиции для БИМ до начисления НР и СП> ---------- <Общая стоимость ЗПМ по позиции для БИМ до начисления НР и СП>
Note on O26: ЛокСмета::=<ИТОГО ОЗП на физобъем по позиции в базисных ценах>+<ИТОГО ЗПМ на физобъем по позиции в базисных ценах>
Note on P26: ЛокСмета::<Признак материала - позиции>
Note on Q26: ЛокСмета:: =<Общая стоимость ОЗП по позиции для БИМ до начисления НР и СП>+<Общая стоимость ЗПМ по позиции для БИМ до начисления НР и СП>
Note on R26: ЛокСмета::<ИТОГО ПЗ на физобъем по позиции в базисных ценах>
Note on S26: ЛокСмета::<Общая стоимость ПЗ по позиции для БИМ до начисления НР и СП>
Note on T26: ЛокСмета::<Строка задания НР для БИМ>
Note on U26: ЛокСмета::<Строка задания СП для БИМ>
Note on V26: ЛокСмета::<Сумма НР по позиции для БИМ>
Note on W26: ЛокСмета::<Сумма СП по позиции для БИМ>
Note on X26: ЛокСмета::<Итоговое значение по позиции для БИМ>
Note on Y26: ЛокСмета::<Сумма НР по позиции при расчете в базисных ценах>
Note on Z26: ЛокСмета::<Сумма СП по позиции при расчете в базисных ценах>
Note on AA26: ЛокСмета::<Нормы НР 2001г. по позиции>
Note on AB26: ЛокСмета::<Нормы СП 2001г. по позиции>
Note on AC26: ЛокСмета::<Статьи задания НР 2001г.>
Note on AD26: ЛокСмета::<Статьи задания СП 2001г.>
Note on AE26: ЛокСмета::<Общая стоимость ОЗП по позиции для БИМ до начисления НР и СП>
Note on AF26: ЛокСмета::<Общая стоимость ЭММ по позиции для БИМ до начисления НР и СП>
Note on AG26: ЛокСмета::<Общая стоимость ЗПМ по позиции для БИМ до начисления НР и СП>
Note on AH26: ЛокСмета::<Общая стоимость МАТ по позиции для БИМ до начисления НР и СП>
Note on AI26: ЛокСмета::<Общая стоимость ОЗП по позиции в базисных ценах с учетом к-тов к итогам>
Note on AJ26: ЛокСмета::<Общая стоимость ЭММ по позиции в базисных ценах с учетом к-тов к итогам>
Note on AK26: ЛокСмета::<Общая стоимость ЗПМ по позиции в базисных ценах с учетом к-тов к итогам>
Note on AL26: ЛокСмета::<Общая стоимость МАТ по позиции в базисных ценах с учетом к-тов к итогам>
Note on AM26: ЛокСмета::<Общая стоимость ПЗ по позиции для БИМ до начисления НР и СП>
Note on AN26: ЛокСмета::<Общая стоимость ПЗ по позиции в базисных ценах с учетом к-тов к итогам>
Note on AO26: ЛокСмета::<Индекс к позиции на ОЗП>
Note on AP26: ЛокСмета::<Индекс к позиции на ЭМ>
Note on AQ26: ЛокСмета::<Индекс к позиции на ЗПМ>
Note on AR26: ЛокСмета::<Индекс к позиции на МАТ>
Note on A86: Итоги::<Текстовая часть (итоги)>
Note on G86: Итоги:: <Пустой идентификатор>
Note on H86: Итоги:: <Пустой идентификатор>
Note on I86: Итоги:: <Пустой идентификатор>
Note on L86: Итоги:: <Прямые затраты (итоги)>
Note on M86: Итоги::<З/п основных рабочих (итоги)> ---------- <Материалы (итоги)>
Note on N86: Итоги::<Эксплуатация машин (итоги)> ---------- <З/п машинистов (итоги)>
Note on O86: Итоги::<Пустой идентификатор>
Note on P86: Итоги::<Пустой идентификатор>
Note on Q86: Итоги::<Пустой идентификатор>
Note on R86: Итоги::<Пустой идентификатор>
Note on S86: Итоги::<Пустой идентификатор>
Note on T86: Итоги::<Пустой идентификатор>
Note on U86: Итоги::<Пустой идентификатор>
Note on V86: Итоги::<Пустой идентификатор>
Note on W86: Итоги::<Пустой идентификатор>
Note on X86: Итоги::<Пустой идентификатор>
Note on Y86: Итоги::<Пустой идентификатор>
Note on Z86: Итоги::<Пустой идентификатор>
Note on AA86: Итоги::<Пустой идентификатор>
Note on AB86: Итоги::<Пустой идентификатор>
Note on AC86: Итоги::<Пустой идентификатор>
Note on AD86: Итоги::<Пустой идентификатор>
Note on AE86: Итоги::<Пустой идентификатор>
Note on AF86: Итоги::<Пустой идентификатор>
Note on AG86: Итоги::<Пустой идентификатор>
Note on AH86: Итоги::<Пустой идентификатор>
Note on AI86: Итоги::<Пустой идентификатор>
Note on AJ86: Итоги::<Пустой идентификатор>
Note on AK86: Итоги::<Пустой идентификатор>
Note on AL86: Итоги::<Пустой идентификатор>
Note on AO86: Итоги::<Пустой идентификатор>
Note on AP86: Итоги::<Пустой идентификатор>
Note on AQ86: Итоги::<Пустой идентификатор>
Note on AR86: Итоги::<Пустой идентификатор>
Note on A101: Хвост::______________ (<Составил>)
Note on A103: Хвост::______________ (<Проверил>)

## help (hidden)
Форма 4т
| СОГЛАСОВАНО: | [9 empty] | УТВЕРЖДАЮ:
| _____________________________ | [9 empty] | __________________________
| " _____ " ________________ 200_ г. | [9 empty] | "____" ______________200_ г.
Капитальный ремонт здания МБУ «ДК «Тракторостроитель» по проспекту Ленина в городе Рубцовске Алтайского края
(наименование стройки)
ЛОКАЛЬНАЯ СМЕТА № ЛС-02-01-06
(локальный сметный расчет)
на Отопление, вентиляция и кондиционирование воздуха,
(наименование работ и затрат, наименование объекта)
| Основание: | МНСЭ.0095-2020- ИОС4 | [7 empty] | базисная |  |  | текущая
[5 empty] | Сметная стоимость |  |  |  |  | 256.7498 |  | тыс.руб. | 3045.9655 | [23 empty] | тыс.руб.
[5 empty] | в т.ч. оборудования: | [5 empty] | 0 | тыс.руб. | 0 | [23 empty] | тыс.руб.
[5 empty] | монтажных работ: | [5 empty] | 0 | тыс.руб. | 0 | [23 empty] | тыс.руб.
[5 empty] | Нормативная трудоемкость |  |  |  |  | 1416.55 |  | чел.час | 1416.55 | [23 empty] | чел.час
[5 empty] | Средства на оплату труда |  |  |  |  | 12.272 |  | тыс.руб. | 394.0522 | [23 empty] | тыс.руб.
Составлен в базисных и текущих ценах по состоянию на 200 г.
№ п.п. | Шифр и номер позиции норматива Наименование работ и затрат | Объём | Базисная стоимость за единицу |  |  | Базисная стоимость всего |  |  | Индекс |  | Текущая стоимость всего
|  |  | Всего | Осн. з/п | Эксп. | Всего | Осн. з/п | Эксп. | Осн. з/п | Эксп. | Всего | Осн. з/п | Эксп.
|  |  |  | Материал | В т.ч. з/п |  | Материал | В т.ч. з/п | Материал | В т.ч. з/п |  | Материал | В т.ч. з/п | фот_б |  | фот | [6 empty] | озп | эмм | зпм | мат | озп_б | эмм_б | зпм_б | мат_б | пз | пз_б
1 | 2 | 3 | 4 | 5 | 6 | 7 | 8 | 9 | 10 | 11 | 12 | 13 | 14
Раздел 1. Отопление
Демонтажные работы
1 | ФЕРр65-14-3 Разборка трубопроводов из водогазопроводных труб в зданиях и сооружениях на резьбе диаметром: свыше 50 до 76 мм 100 м | 12.255 | 691.1 | 691.1 |  | 8469.43 | 8469.43 |  | 32,11 ---------- 8,61 | 12,1 ---------- 32,11 | 271953.4 | 271953.4 |  | 8469.43 | Р | =271953.4+0 | 8469.43 | 271953.4 |  |  | 628212.36 |  | 271953.4 |  |  |  | 8469.43 |  |  |  | 271953.4 | 8469.43 | 32.11 | 12.1 | 32.11 | 8.61
| Всего с НР и СП |  |  |  |  | 19564.38 |  |  |  |  | 628212.36 | [7 empty] | Всего с НР и СП | 628212.36 |  | 19564.38
2 | ФЕРр65-14-4 Разборка трубопроводов из водогазопроводных труб в зданиях и сооружениях на сварке диаметром: до 50 мм 100 м | 0.25 | 391.01 | 371,91 ---------- 12,56 | 6.54 | 97.75 | 92,98 ---------- 3,13 | 1.64 | 32,11 ---------- 8,61 | 12,1 ---------- 32,11 | 3032.33 | 2985,51 ---------- 27,04 | 19.78 | 92.98 | Р | =2985.51+0 | 97.75 | 3032.33 |  |  | 6943.34 |  | 2985.51 | 19.78 |  | 27.04 | 92.98 | 1.64 |  | 3.13 | 3032.33 | 97.75 | 32.11 | 12.1 | 32.11 | 8.61
| Всего с НР и СП |  |  |  |  | 219.55 |  |  |  |  | 6943.34 | [7 empty] | Всего с НР и СП | 6943.34 |  | 219.55
3 | ФЕРр65-19-1 Демонтаж: радиаторов весом до 80 кг 100 шт | 1.145 | 935.72 | 865.7 | 70,02 ---------- 30,24 | 1071.4 | 991.23 | 80,17 ---------- 34,62 | 32,11 ---------- 8,61 | 12,1 ---------- 32,11 | 32798.38 | 31828.29 | 970,09 ---------- 1111,81 | 1025.85 | Р | =31828.29+1111.81 | 1071.4 | 32798.38 |  |  | 75949.91 |  | 31828.29 | 970.09 | 1111.81 |  | 991.23 | 80.17 | 34.62 |  | 32798.38 | 1071.4 | 32.11 | 12.1 | 32.11 | 8.61
| Всего с НР и СП |  |  |  |  | 2415.26 |  |  |  |  | 75949.91 | [7 empty] | Всего с НР и СП | 75949.91 |  | 2415.26
Монтажные работы
4 | ФЕР18-03-001-02 Установка радиаторов: стальных 100 кВт | 1.4013 | 1945.41 | 530,13 ---------- 1222,39 | 192,89 ---------- 38,75 | 2726.1 | 742,87 ---------- 1712,93 | 270,3 ---------- 54,3 | 32,11 ---------- 8,61 | 12,1 ---------- 32,11 | 41872.55 | 23853,59 ---------- 14748,37 | 3270,59 ---------- 1743,58 | 797.17 | Р | =23853.59+1743.58 | 2726.1 | 41872.55 |  |  | 85387.74 |  | 23853.59 | 3270.59 | 1743.58 | 14748.37 | 742.87 | 270.3 | 54.3 | 1712.93 | 41872.55 | 2726.1 | 32.11 | 12.1 | 32.11 | 8.61
| Всего с НР и СП |  |  |  |  | 4082.09 |  |  |  |  | 85387.74 | [7 empty] | Всего с НР и СП | 85387.74 |  | 4082.09
5 | ФССЦ-18.5.10.05-0031 Радиаторы отопительные биметаллические БМ-500-G3/4, лев./прав., мощность: 0,6 кВт шт | 8 | 564.17 | ---------- 564,17 |  | 4513.36 | ---------- 4513,36 |  | 32,11 ---------- 8,61 | 12,1 ---------- 32,11 | 38860 | ---------- 38860 |  | 0 | М | =0+0 | 4513.36 | 38860 |  |  | 38860 |  |  |  |  | 38860 |  |  |  | 4513.36 | 38860 | 4513.36 | 32.11 | 12.1 | 32.11 | 8.61
6 | ФССЦ-18.5.10.05-0032 Радиаторы отопительные биметаллические БМ-500-G3/4, лев./прав., мощность: 0,8 кВт шт | 5 | 751.21 | ---------- 751,21 |  | 3756.05 | ---------- 3756,05 |  | 32,11 ---------- 8,61 | 12,1 ---------- 32,11 | 32339.6 | ---------- 32339,6 |  | 0 | М | =0+0 | 3756.05 | 32339.6 |  |  | 32339.6 |  |  |  |  | 32339.6 |  |  |  | 3756.05 | 32339.6 | 3756.05 | 32.11 | 12.1 | 32.11 | 8.61
7 | ФССЦ-18.5.10.05-0033 Радиаторы отопительные биметаллические БМ-500-G3/4, лев./прав., мощность: 1 кВт шт | 25 | 939.12 | ---------- 939,12 |  | 23478 | ---------- 23478 |  | 32,11 ---------- 8,61 | 12,1 ---------- 32,11 | 202145.5 | ---------- 202145,5 |  | 0 | М | =0+0 | 23478 | 202145.5 |  |  | 202145.5 |  |  |  |  | 202145.5 |  |  |  | 23478 | 202145.5 | 23478 | 32.11 | 12.1 | 32.11 | 8.61
8 | ФССЦ-18.5.10.05-0034 Радиаторы отопительные биметаллические БМ-500-G3/4, лев./прав., мощность: 1,2 кВт шт | 10 | 1126.6 | ---------- 1126,6 |  | 11266 | ---------- 11266 |  | 32,11 ---------- 8,61 | 12,1 ---------- 32,11 | 97000.3 | ---------- 97000,3 |  | 0 | М | =0+0 | 11266 | 97000.3 |  |  | 97000.3 |  |  |  |  | 97000.3 |  |  |  | 11266 | 97000.3 | 11266 | 32.11 | 12.1 | 32.11 | 8.61
9 | ФССЦ-18.5.10.05-0035 Радиаторы отопительные биметаллические БМ-500-G3/4, лев./прав., мощность: 1,4 кВт шт | 3 | 1314.08 | ---------- 1314,08 |  | 3942.24 | ---------- 3942,24 |  | 32,11 ---------- 8,61 | 12,1 ---------- 32,11 | 33942.69 | ---------- 33942,69 |  | 0 | М | =0+0 | 3942.24 | 33942.69 |  |  | 33942.69 |  |  |  |  | 33942.69 |  |  |  | 3942.24 | 33942.69 | 3942.24 | 32.11 | 12.1 | 32.11 | 8.61
10 | ФССЦ-18.5.10.05-0036 Радиаторы отопительные биметаллические БМ-500-G3/4, лев./прав., мощность: 1,6 кВт шт | 4 | 1501.99 | ---------- 1501,99 |  | 6007.96 | ---------- 6007,96 |  | 32,11 ---------- 8,61 | 12,1 ---------- 32,11 | 51728.52 | ---------- 51728,52 |  | 0 | М | =0+0 | 6007.96 | 51728.52 |  |  | 51728.52 |  |  |  |  | 51728.52 |  |  |  | 6007.96 | 51728.52 | 6007.96 | 32.11 | 12.1 | 32.11 | 8.61
11 | ФССЦ-18.5.10.05-0038 Радиаторы отопительные биметаллические БМ-500-G3/4, лев./прав., мощность: 2 кВт шт | 13 | 1877.38 | ---------- 1877,38 |  | 24405.94 | ---------- 24405,94 |  | 32,11 ---------- 8,61 | 12,1 ---------- 32,11 | 210135.12 | ---------- 210135,12 |  | 0 | М | =0+0 | 24405.94 | 210135.12 |  |  | 210135.12 |  |  |  |  | 210135.12 |  |  |  | 24405.94 | 210135.12 | 24405.94 | 32.11 | 12.1 | 32.11 | 8.61
12 | ФССЦ-18.5.10.05-0039 Радиаторы отопительные биметаллические БМ-500-G3/4, лев./прав., мощность: 2,2 кВт шт | 4 | 2064.86 | ---------- 2064,86 |  | 8259.44 | ---------- 8259,44 |  | 32,11 ---------- 8,61 | 12,1 ---------- 32,11 | 71113.76 | ---------- 71113,76 |  | 0 | М | =0+0 | 8259.44 | 71113.76 |  |  | 71113.76 |  |  |  |  | 71113.76 |  |  |  | 8259.44 | 71113.76 | 8259.44 | 32.11 | 12.1 | 32.11 | 8.61
13 | ФССЦ-18.5.10.05-0040 Радиаторы отопительные биметаллические БМ-500-G3/4, лев./прав., мощность: 2,3 кВт шт | 2 | 2252.77 | ---------- 2252,77 |  | 4505.54 | ---------- 4505,54 |  | 32,11 ---------- 8,61 | 12,1 ---------- 32,11 | 38792.7 | ---------- 38792,7 |  | 0 | М | =0+0 | 4505.54 | 38792.7 |  |  | 38792.7 |  |  |  |  | 38792.7 |  |  |  | 4505.54 | 38792.7 | 4505.54 | 32.11 | 12.1 | 32.11 | 8.61
14 | ФССЦ-18.5.10.05-0043 Радиаторы отопительные биметаллические БМ-500-G3/4, лев./прав., мощность: 2,9 кВт шт | 13 | 2815.63 | ---------- 2815,63 |  | 36603.19 | ---------- 36603,19 |  | 32,11 ---------- 8,61 | 12,1 ---------- 32,11 | 315153.41 | ---------- 315153,41 |  | 0 | М | =0+0 | 36603.19 | 315153.41 |  |  | 315153.41 |  |  |  |  | 315153.41 |  |  |  | 36603.19 | 315153.41 | 36603.19 | 32.11 | 12.1 | 32.11 | 8.61
15 | ФССЦ-18.5.08.05-0031 Кронштейны для радиаторов стальных спаренных марки КР1- РС компл | 87 | 24.75 | ---------- 24,75 |  | 2153.25 | ---------- 2153,25 |  | 32,11 ---------- 8,61 | 12,1 ---------- 32,11 | 18539.7 | ---------- 18539,7 |  | 0 | М | =0+0 | 2153.25 | 18539.7 |  |  | 18539.7 |  |  |  |  | 18539.7 |  |  |  | 2153.25 | 18539.7 | 2153.25 | 32.11 | 12.1 | 32.11 | 8.61
16 | ФССЦ-18.1.10.14-0001 Кран Маевского для чугунных радиаторов 15 мм 10 шт | 8.7 | 50.62 | ---------- 50,62 |  | 440.39 | ---------- 440,39 |  | 32,11 ---------- 8,61 | 12,1 ---------- 32,11 | 3791.81 | ---------- 3791,81 |  | 0 | М | =0+0 | 440.39 | 3791.81 |  |  | 3791.81 |  |  |  |  | 3791.81 |  |  |  | 440.39 | 3791.81 | 440.39 | 32.11 | 12.1 | 32.11 | 8.61
17 | ФССЦ-18.1.10.03-1010 Вентиль терморегулирующий радиаторный, номинальное давление 1,6 МПа (16 кгс/см2), прямой, размер 3/4", с внутренней и наружной резьбой шт | 87 | 90.27 | ---------- 90,27 |  | 7853.49 | ---------- 7853,49 |  | 32,11 ---------- 8,61 | 12,1 ---------- 32,11 | 67618.14 | ---------- 67618,14 |  | 0 | М | =0+0 | 7853.49 | 67618.14 |  |  | 67618.14 |  |  |  |  | 67618.14 |  |  |  | 7853.49 | 67618.14 | 7853.49 | 32.11 | 12.1 | 32.11 | 8.61
18 | ФССЦ-18.1.09.06-0022 Кран шаровой муфтовый 11Б27П1, диаметром: 20 мм шт | 87 | 24.68 | ---------- 24,68 |  | 2147.16 | ---------- 2147,16 |  | 32,11 ---------- 8,61 | 12,1 ---------- 32,11 | 18486.63 | ---------- 18486,63 |  | 0 | М | =0+0 | 2147.16 | 18486.63 |  |  | 18486.63 |  |  |  |  | 18486.63 |  |  |  | 2147.16 | 18486.63 | 2147.16 | 32.11 | 12.1 | 32.11 | 8.61
19 | ФССЦ-18.5.10.08-0002 Головка термостатическая со встроенным датчиком для автоматического регулирования расхода теплоносителя через отопительный прибор шт | 87 | 128.94 | ---------- 128,94 |  | 11217.78 | ---------- 11217,78 |  | 32,11 ---------- 8,61 | 12,1 ---------- 32,11 | 96584.79 | ---------- 96584,79 |  | 0 | М | =0+0 | 11217.78 | 96584.79 |  |  | 96584.79 |  |  |  |  | 96584.79 |  |  |  | 11217.78 | 96584.79 | 11217.78 | 32.11 | 12.1 | 32.11 | 8.61
20 | ФССЦ-18.1.10.09-0011 Краны для спуска воздуха СТД 7073В, латунные компл | 87 | 25.09 | ---------- 25,09 |  | 2182.83 | ---------- 2182,83 |  | 32,11 ---------- 8,61 | 12,1 ---------- 32,11 | 18793.74 | ---------- 18793,74 |  | 0 | М | =0+0 | 2182.83 | 18793.74 |  |  | 18793.74 |  |  |  |  | 18793.74 |  |  |  | 2182.83 | 18793.74 | 2182.83 | 32.11 | 12.1 | 32.11 | 8.61
21 | Прайс-лист Клапан запорно-измерительный на 3/4" CNT Ц=3890/1,2/8,3 шт | 5 | 3977.53 | ---------- 3977,53 |  | 1952.8 | ---------- 1952,8 |  |  |  | 19887.65 | ---------- 19887,65 |  | 0 | М | =0+0 | 1952.8 | 19887.65 |  |  | 19887.65 |  |  |  |  | 19887.65 |  |  |  | 1952.8 | 19887.65 | 1952.8
Конъюнктурный анализ - п. 40
22 | ФССЦ-19.1.02.01-0012 Воздухоотводчик латунный для стояков системы отопления без обратного клапана, давление 1,0 МПа (10 кгс/см2), диаметр 15 мм шт | 5 | 67.52 | ---------- 67,52 |  | 337.6 | ---------- 337,6 |  | 32,11 ---------- 8,61 | 12,1 ---------- 32,11 | 2906.75 | ---------- 2906,75 |  | 0 | М | =0+0 | 337.6 | 2906.75 |  |  | 2906.75 |  |  |  |  | 2906.75 |  |  |  | 337.6 | 2906.75 | 337.6 | 32.11 | 12.1 | 32.11 | 8.61
Конъюнктурный анализ - п. 42
23 | ФЕР16-04-005-01 Прокладка внутренних трубопроводов водоснабжения и отопления из полипропиленовых труб: 20 мм 100 м ______________ (Приказ от 9.02.2017 № 81/пр п.8.7.1 При ремонтно-строительных работах и работах по реконструкции объектов капитального строительства (аналогичных технологическим процессам в новом строительстве, в том числе по возведению новых конструктивных элементов) ОЗП=1,15; ЭМ=1,25 к расх.; ЗПМ=1,25; ТЗ=1,15; ТЗМ=1,25) | 4.35 | 286.77 | 148,2 ---------- 89,83 | 48,74 ---------- 0,29 | 1247.45 | 644,67 ---------- 390,76 | 212,02 ---------- 1,26 | 32,11 ---------- 8,61 | 12,1 ---------- 32,11 | 26630.18 | 20700,43 ---------- 3364,47 | 2565,28 ---------- 40,15 | 645.93 | Р | =20700.43+40.15 | 1247.45 | 26630.18 |  |  | 61889.16 |  | 20700.43 | 2565.28 | 40.15 | 3364.47 | 644.67 | 212.02 | 1.26 | 390.76 | 26630.18 | 1247.45 | 32.11 | 12.1 | 32.11 | 8.61
| Всего с НР и СП |  |  |  |  | 2346.18 |  |  |  |  | 61889.16 | [7 empty] | Всего с НР и СП | 61889.16 |  | 2346.18
24 | ФССЦ-24.3.02.05-0021 Труба из полипропилена: PN 20/20 м | 439.35 | 4.71 | ---------- 4,71 |  | 2069.34 | ---------- 2069,34 |  | 32,11 ---------- 8,61 | 12,1 ---------- 32,11 | 17815.64 | ---------- 17815,64 |  | 0 | М | =0+0 | 2069.34 | 17815.64 |  |  | 17815.64 |  |  |  |  | 17815.64 |  |  |  | 2069.34 | 17815.64 | 2069.34 | 32.11 | 12.1 | 32.11 | 8.61
25 | ФЕР16-04-005-02 Прокладка внутренних трубопроводов водоснабжения и отопления из полипропиленовых труб: 25 мм 100 м | 0.71 | 241.91 | 123,89 ---------- 77,51 | 40,51 ---------- 0,49 | 171.76 | 87,96 ---------- 55,04 | 28,76 ---------- 0,35 | 32,11 ---------- 8,61 | 12,1 ---------- 32,11 | 3646.3 | 2824,46 ---------- 473,82 | 348,02 ---------- 11,17 | 88.31 | Р | =2824.46+11.17 | 171.76 | 3646.3 |  |  | 8466.87 |  | 2824.46 | 348.02 | 11.17 | 473.82 | 87.96 | 28.76 | 0.35 | 55.04 | 3646.3 | 171.76 | 32.11 | 12.1 | 32.11 | 8.61
| Всего с НР и СП |  |  |  |  | 321.98 |  |  |  |  | 8466.87 | [7 empty] | Всего с НР и СП | 8466.87 |  | 321.98
26 | ФССЦ-24.3.02.05-0022 Труба из полипропилена: PN 20/25 м | 70.878 | 7.36 | ---------- 7,36 |  | 521.66 | ---------- 521,66 |  | 32,11 ---------- 8,61 | 12,1 ---------- 32,11 | 4491.54 | ---------- 4491,54 |  | 0 | М | =0+0 | 521.66 | 4491.54 |  |  | 4491.54 |  |  |  |  | 4491.54 |  |  |  | 521.66 | 4491.54 | 521.66 | 32.11 | 12.1 | 32.11 | 8.61
27 | ФЕР16-04-005-03 Прокладка внутренних трубопроводов водоснабжения и отопления из полипропиленовых труб: 32 мм 100 м | 1 | 230.42 | 120,32 ---------- 68,93 | 41,17 ---------- 0,6 | 230.42 | 120,32 ---------- 68,93 | 41,17 ---------- 0,6 | 32,11 ---------- 8,61 | 12,1 ---------- 32,11 | 4955.12 | 3863,48 ---------- 593,48 | 498,16 ---------- 19,27 | 120.92 | Р | =3863.48+19.27 | 230.42 | 4955.12 |  |  | 11555.8 |  | 3863.48 | 498.16 | 19.27 | 593.48 | 120.32 | 41.17 | 0.6 | 68.93 | 4955.12 | 230.42 | 32.11 | 12.1 | 32.11 | 8.61
| Всего с НР и СП |  |  |  |  | 436.1 |  |  |  |  | 11555.8 | [7 empty] | Всего с НР и СП | 11555.8 |  | 436.1
28 | ФССЦ-24.3.02.05-0023 Труба из полипропилена: PN 20/32 м | 100 | 11.91 | ---------- 11,91 |  | 1191 | ---------- 1191 |  | 32,11 ---------- 8,61 | 12,1 ---------- 32,11 | 10255 | ---------- 10255 |  | 0 | М | =0+0 | 1191 | 10255 |  |  | 10255 |  |  |  |  | 10255 |  |  |  | 1191 | 10255 | 1191 | 32.11 | 12.1 | 32.11 | 8.61
29 | ФЕР16-04-005-04 Прокладка внутренних трубопроводов водоснабжения и отопления из полипропиленовых труб: 40 мм 100 м | 0.84 | 223.53 | 117,59 ---------- 62,59 | 43,35 ---------- 0,97 | 187.77 | 98,78 ---------- 52,58 | 36,41 ---------- 0,81 | 32,11 ---------- 8,61 | 12,1 ---------- 32,11 | 4064.97 | 3171,68 ---------- 452,68 | 440,61 ---------- 26,17 | 99.59 | Р | =3171.68+26.17 | 187.77 | 4064.97 |  |  | 9501.32 |  | 3171.68 | 440.61 | 26.17 | 452.68 | 98.78 | 36.41 | 0.81 | 52.58 | 4064.97 | 187.77 | 32.11 | 12.1 | 32.11 | 8.61
| Всего с НР и СП |  |  |  |  | 357.17 |  |  |  |  | 9501.32 | [7 empty] | Всего с НР и СП | 9501.32 |  | 357.17
30 | ФССЦ-24.3.02.05-0024 Труба из полипропилена: PN 20/40 м | 83.916 | 18.4 | ---------- 18,4 |  | 1544.05 | ---------- 1544,05 |  | 32,11 ---------- 8,61 | 12,1 ---------- 32,11 | 13293.97 | ---------- 13293,97 |  | 0 | М | =0+0 | 1544.05 | 13293.97 |  |  | 13293.97 |  |  |  |  | 13293.97 |  |  |  | 1544.05 | 13293.97 | 1544.05 | 32.11 | 12.1 | 32.11 | 8.61
31 | ФЕР16-04-005-05 Прокладка внутренних трубопроводов водоснабжения и отопления из полипропиленовых труб: 50 мм 100 м | 0.75 | 213.89 | 114,12 ---------- 53,79 | 45,98 ---------- 1,43 | 160.42 | 85,59 ---------- 40,34 | 34,49 ---------- 1,07 | 32,11 ---------- 8,61 | 12,1 ---------- 32,11 | 3512.91 | 2748,29 ---------- 347,35 | 417,27 ---------- 34,44 | 86.66 | Р | =2748.29+34.44 | 160.42 | 3512.91 |  |  | 8243.56 |  | 2748.29 | 417.27 | 34.44 | 347.35 | 85.59 | 34.49 | 1.07 | 40.34 | 3512.91 | 160.42 | 32.11 | 12.1 | 32.11 | 8.61
| Всего с НР и СП |  |  |  |  | 307.83 |  |  |  |  | 8243.56 | [7 empty] | Всего с НР и СП | 8243.56 |  | 307.83
32 | ФССЦ-24.3.02.05-0025 Труба из полипропилена: PN 20/50 м | 74.55 | 28.88 | ---------- 28,88 |  | 2153 | ---------- 2153 |  | 32,11 ---------- 8,61 | 12,1 ---------- 32,11 | 18537.6 | ---------- 18537,6 |  | 0 | М | =0+0 | 2153 | 18537.6 |  |  | 18537.6 |  |  |  |  | 18537.6 |  |  |  | 2153 | 18537.6 | 2153 | 32.11 | 12.1 | 32.11 | 8.61
33 | ФЕР16-04-005-06 Прокладка внутренних трубопроводов водоснабжения и отопления из полипропиленовых труб: 63 мм 100 м | 0.55 | 212.98 | 112,05 ---------- 49,28 | 51,65 ---------- 2,4 | 117.14 | 61,63 ---------- 27,1 | 28,41 ---------- 1,32 | 32,11 ---------- 8,61 | 12,1 ---------- 32,11 | 2555.95 | 1978,86 ---------- 233,36 | 343,73 ---------- 42,38 | 62.95 | Р | =1978.86+42.38 | 117.14 | 2555.95 |  |  | 5992.06 |  | 1978.86 | 343.73 | 42.38 | 233.36 | 61.63 | 28.41 | 1.32 | 27.1 | 2555.95 | 117.14 | 32.11 | 12.1 | 32.11 | 8.61
| Всего с НР и СП |  |  |  |  | 224.22 |  |  |  |  | 5992.06 | [7 empty] | Всего с НР и СП | 5992.06 |  | 224.22
34 | ФССЦ-24.3.02.05-0026 Труба из полипропилена: PN 20/63 м | 54.39 | 45.09 | ---------- 45,09 |  | 2452.45 | ---------- 2452,45 |  | 32,11 ---------- 8,61 | 12,1 ---------- 32,11 | 21115.29 | ---------- 21115,29 |  | 0 | М | =0+0 | 2452.45 | 21115.29 |  |  | 21115.29 |  |  |  |  | 21115.29 |  |  |  | 2452.45 | 21115.29 | 2452.45 | 32.11 | 12.1 | 32.11 | 8.61
35 | ФЕР16-04-005-07 Прокладка внутренних трубопроводов водоснабжения и отопления из полипропиленовых труб: 75 мм 100 м | 0.12 | 216.98 | 111,58 ---------- 49,6 | 55,8 ---------- 3,12 | 26.04 | 13,39 ---------- 5,95 | 6,7 ---------- 0,37 | 32,11 ---------- 8,61 | 12,1 ---------- 32,11 | 562.21 | 429,94 ---------- 51,25 | 81,02 ---------- 12,02 | 13.76 | Р | =429.94+12.02 | 26.04 | 562.21 |  |  | 1313.55 |  | 429.94 | 81.02 | 12.02 | 51.25 | 13.39 | 6.7 | 0.37 | 5.95 | 562.21 | 26.04 | 32.11 | 12.1 | 32.11 | 8.61
| Всего с НР и СП |  |  |  |  | 49.44 |  |  |  |  | 1313.55 | [7 empty] | Всего с НР и СП | 1313.55 |  | 49.44
36 | ФССЦ-24.3.02.05-0027 Труба из полипропилена: PN 20/75 м | 11.77 | 63.32 | ---------- 63,32 |  | 745.28 | ---------- 745,28 |  | 32,11 ---------- 8,61 | 12,1 ---------- 32,11 | 6416.89 | ---------- 6416,89 |  | 0 | М | =0+0 | 745.28 | 6416.89 |  |  | 6416.89 |  |  |  |  | 6416.89 |  |  |  | 745.28 | 6416.89 | 745.28 | 32.11 | 12.1 | 32.11 | 8.61
37 | ФЕР16-04-005-09 Прокладка внутренних трубопроводов водоснабжения и отопления из полипропиленовых труб: 110 мм 100 м | 1.1 | 266.45 | 114,73 ---------- 58,82 | 92,9 ---------- 9,47 | 293.1 | 126,2 ---------- 64,71 | 102,19 ---------- 10,42 | 32,11 ---------- 8,61 | 12,1 ---------- 32,11 | 5845.96 | 4052,38 ---------- 557,08 | 1236,5 ---------- 334,49 | 136.62 | Р | =4052.38+334.49 | 293.1 | 5845.96 |  |  | 13303.64 |  | 4052.38 | 1236.5 | 334.49 | 557.08 | 126.2 | 102.19 | 10.42 | 64.71 | 5845.96 | 293.1 | 32.11 | 12.1 | 32.11 | 8.61
| Всего с НР и СП |  |  |  |  | 525.49 |  |  |  |  | 13303.64 | [7 empty] | Всего с НР и СП | 13303.64 |  | 525.49
38 | ФССЦ-24.3.02.05-0029 Труба из полипропилена: PN 20/110 м | 107.64 | 140.52 | ---------- 140,52 |  | 15125.57 | ---------- 15125,57 |  | 32,11 ---------- 8,61 | 12,1 ---------- 32,11 | 130231.48 | ---------- 130231,48 |  | 0 | М | =0+0 | 15125.57 | 130231.48 |  |  | 130231.48 |  |  |  |  | 130231.48 |  |  |  | 15125.57 | 130231.48 | 15125.57 | 32.11 | 12.1 | 32.11 | 8.61
39 | ФЕР16-07-005-01 Гидравлическое испытание трубопроводов систем отопления, водопровода и горячего водоснабжения диаметром: до 50 мм 100 м ______________ (Приказ от 9.02.2017 № 81/пр п.8.7.1 При ремонтно-строительных работах и работах по реконструкции объектов капитального строительства (аналогичных технологическим процессам в новом строительстве, в том числе по возведению новых конструктивных элементов) ОЗП=1,15; ЭМ=1,25 к расх.; ЗПМ=1,25; ТЗ=1,15; ТЗМ=1,25) | 7.65 | 127 | 67,07 ---------- 4,29 | 55.64 | 971.55 | 513,09 ---------- 32,81 | 425.65 | 32,11 ---------- 8,61 | 12,1 ---------- 32,11 | 21907.31 | 16474,66 ---------- 282,59 | 5150.06 | 513.09 | Р | =16474.66+0 | 971.55 | 21907.31 |  |  | 49914.23 |  | 16474.66 | 5150.06 |  | 282.59 | 513.09 | 425.65 |  | 32.81 | 21907.31 | 971.55 | 32.11 | 12.1 | 32.11 | 8.61
| Всего с НР и СП |  |  |  |  | 1844.32 |  |  |  |  | 49914.23 | [7 empty] | Всего с НР и СП | 49914.23 |  | 1844.32
40 | ФЕР16-07-005-02 Гидравлическое испытание трубопроводов систем отопления, водопровода и горячего водоснабжения диаметром: до 100 мм 100 м ______________ (Приказ от 9.02.2017 № 81/пр п.8.7.1 При ремонтно-строительных работах и работах по реконструкции объектов капитального строительства (аналогичных технологическим процессам в новом строительстве, в том числе по возведению новых конструктивных элементов) ОЗП=1,15; ЭМ=1,25 к расх.; ЗПМ=1,25; ТЗ=1,15; ТЗМ=1,25) | 1.77 | 133.83 | 67,07 ---------- 11,12 | 55.64 | 236.88 | 118,71 ---------- 19,69 | 98.48 | 32,11 ---------- 8,61 | 12,1 ---------- 32,11 | 5172.84 | 3811,78 ---------- 169,48 | 1191.58 | 118.71 | Р | =3811.78+0 | 236.88 | 5172.84 |  |  | 11652.87 |  | 3811.78 | 1191.58 |  | 169.48 | 118.71 | 98.48 |  | 19.69 | 5172.84 | 236.88 | 32.11 | 12.1 | 32.11 | 8.61
| Всего с НР и СП |  |  |  |  | 438.81 |  |  |  |  | 11652.87 | [7 empty] | Всего с НР и СП | 11652.87 |  | 438.81
Итого прямые затраты по смете в текущих ценах | [5 empty] | 1988488.63 | 390676,75 _______ 1581279,19 | 16532,69 _________ 3375,48
Накладные расходы | [5 empty] | 361783.55
Сметная прибыль | [5 empty] | 188032.42
Итоги по смете:
Внутренние санитарно-технические работы: демонтаж и разборка (ремонтно-строительные) | [5 empty] | 711105.61
Сантехнические работы - внутренние (трубопроводы, водопровод, канализация, отопление, газоснабжение, вентиляция и кондиционирование воздуха) | [5 empty] | 1785864.89
Материалы | [5 empty] | 18539.7
Теплоизоляционные работы | [5 empty] | 22794.4
Итого | [5 empty] | 2538304.6
В том числе:
Материалы | [5 empty] | 1581279.19
Машины и механизмы | [5 empty] | 16532.69
ФОТ | [5 empty] | 394052.23
Накладные расходы | [5 empty] | 361783.55
Сметная прибыль | [5 empty] | 188032.42
НДС 20% | [5 empty] | 507660.92
ВСЕГО по смете | [5 empty] | 3045965.52
Составил:______________ ()
Проверил:______________ ()
Note on A8: Титул::<Наименование стройки>
Note on A11: Титул::<Индекс/ЛН локальной сметы>
Note on A13: Титул::на <Наименование локальной сметы>,<Наименование объекта>
Note on C16: Титул::<Основание>
Note on K17: ИтогоБазЦ::=<Итого по расчету>/1000
Note on N17: ИтогоБИМ::=<Итого по расчету>/1000
Note on L18: ИтогоБазЦ::<Итого Оборудование>
Note on N18: ИтогоБИМ::<Итого Оборудование>
Note on L19: ИтогоБазЦ::<Итого Монтажные работы >
Note on N19: ИтогоБИМ::<Итого Монтажные работы >
Note on K20: ИтогоБазЦ::<Итого ТЗ>
Note on N20: ИтогоБИМ::<Итого ТЗ>
Note on K21: ИтогоБазЦ::=<Итого ФОТ>/1000
Note on N21: ИтогоБИМ::=<Итого ФОТ>/1000
Note on A27: ЛокСмета::<Номер позиции по смете>
Note on B27: ЛокСмета::<Обоснование (код) позиции> <Наименование (текстовая часть) расценки> <Ед. измерения по расценке> <Примечание> ______________ <Обоснование коэффициентов> ______________ <Формула расчета стоимости единицы> Территориальные поправки: ПЗ х <Территориальная поправка к ПЗ к расценкам 2001г.>, ОЗП х <Территориальная поправка к ОЗП к расценкам 2001г.>, ЭМ х <Территориальная поправка к ЭМ к расценкам 2001г.>, ЗПМ х <Территориальная поправка к ЗПМ к расценкам 2001г.>, МАТ х <Территориальная поправка к МАТ к расценкам 2001г.> <Строка задания НР для БИМ> <Строка задания СП для БИМ>
Note on C27: ЛокСмета::<Количество всего (физ. объем) по позиции> <Нормы НР 2001г. по позиции> <Нормы СП 2001г. по позиции>
Note on D27: ЛокСмета::<ПЗ по позиции на единицу в базисных ценах с учетом всех к-тов>
Note on E27: ЛокСмета::<ОЗП по позиции на единицу в базисных ценах с учетом всех к-тов> ---------- <МАТ по позиции на единицу в базисных ценах с учетом всех к-тов> <Формула базисной цены единицы МАТ>
Note on F27: ЛокСмета::<ЭММ по позиции на единицу в базисных ценах с учетом всех к-тов> ---------- <ЗПМ по позиции на единицу в базисных ценах с учетом всех к-тов>
Note on G27: ЛокСмета::<ИТОГО ПЗ на физобъем по позиции в базисных ценах> <Сумма НР по позиции при расчете в базисных ценах> <Сумма СП по позиции при расчете в базисных ценах>
Note on H27: ЛокСмета::<ИТОГО ОЗП на физобъем по позиции в базисных ценах> ---------- <ИТОГО МАТ на физобъем по позиции в базисных ценах> <Формула базисной цены единицы МАТ>
Note on I27: ЛокСмета::<ИТОГО ЭММ на физобъем по позиции в базисных ценах> ---------- <ИТОГО ЗПМ на физобъем по позиции в базисных ценах>
Note on J27: ЛокСмета::<Индекс к позиции на ОЗП> ---------- <Индекс к позиции на МАТ> <Нормы НР 2001г. по позиции> <Нормы СП 2001г. по позиции>
Note on K27: ЛокСмета::<Индекс к позиции на ЭМ> ---------- <Индекс к позиции на ЗПМ>
Note on L27: ЛокСмета::<Общая стоимость ПЗ по позиции для БИМ до начисления НР и СП> <Сумма НР по позиции для БИМ> <Сумма СП по позиции для БИМ>
Note on M27: ЛокСмета::<Общая стоимость ОЗП по позиции для БИМ до начисления НР и СП> ---------- <Общая стоимость МАТ по позиции для БИМ до начисления НР и СП> <Формула базисной цены единицы МАТ>
Note on N27: ЛокСмета::<Общая стоимость ЭММ по позиции для БИМ до начисления НР и СП> ---------- <Общая стоимость ЗПМ по позиции для БИМ до начисления НР и СП>
Note on O27: ЛокСмета::=<ИТОГО ОЗП на физобъем по позиции в базисных ценах>+<ИТОГО ЗПМ на физобъем по позиции в базисных ценах>
Note on P27: ЛокСмета::<Признак материала - позиции>
Note on Q27: ЛокСмета:: =<Общая стоимость ОЗП по позиции для БИМ до начисления НР и СП>+<Общая стоимость ЗПМ по позиции для БИМ до начисления НР и СП>
Note on R27: ЛокСмета::<ИТОГО ПЗ на физобъем по позиции в базисных ценах>
Note on S27: ЛокСмета::<Общая стоимость ПЗ по позиции для БИМ до начисления НР и СП>
Note on T27: ЛокСмета::<Строка задания НР для БИМ>
Note on U27: ЛокСмета::<Строка задания СП для БИМ>
Note on V27: ЛокСмета::<Сумма НР по позиции для БИМ>
Note on W27: ЛокСмета::<Сумма СП по позиции для БИМ>
Note on X27: ЛокСмета::<Итоговое значение по позиции для БИМ>
Note on Y27: ЛокСмета::<Сумма НР по позиции при расчете в базисных ценах>
Note on Z27: ЛокСмета::<Сумма СП по позиции при расчете в базисных ценах>
Note on AA27: ЛокСмета::<Нормы НР 2001г. по позиции>
Note on AB27: ЛокСмета::<Нормы СП 2001г. по позиции>
Note on AC27: ЛокСмета::<Статьи задания НР 2001г.>
Note on AD27: ЛокСмета::<Статьи задания СП 2001г.>
Note on AE27: ЛокСмета::<Общая стоимость ОЗП по позиции для БИМ до начисления НР и СП>
Note on AF27: ЛокСмета::<Общая стоимость ЭММ по позиции для БИМ до начисления НР и СП>
Note on AG27: ЛокСмета::<Общая стоимость ЗПМ по позиции для БИМ до начисления НР и СП>
Note on AH27: ЛокСмета::<Общая стоимость МАТ по позиции для БИМ до начисления НР и СП>
Note on AI27: ЛокСмета::<Общая стоимость ОЗП по позиции в базисных ценах с учетом к-тов к итогам>
Note on AJ27: ЛокСмета::<Общая стоимость ЭММ по позиции в базисных ценах с учетом к-тов к итогам>
Note on AK27: ЛокСмета::<Общая стоимость ЗПМ по позиции в базисных ценах с учетом к-тов к итогам>
Note on AL27: ЛокСмета::<Общая стоимость МАТ по позиции в базисных ценах с учетом к-тов к итогам>
Note on AM27: ЛокСмета::<Общая стоимость ПЗ по позиции для БИМ до начисления НР и СП>
Note on AN27: ЛокСмета::<Общая стоимость ПЗ по позиции в базисных ценах с учетом к-тов к итогам>
Note on AO27: ЛокСмета::<Индекс к позиции на ОЗП>
Note on AP27: ЛокСмета::<Индекс к позиции на ЭМ>
Note on AQ27: ЛокСмета::<Индекс к позиции на ЗПМ>
Note on AR27: ЛокСмета::<Индекс к позиции на МАТ>
Note on A87: Итоги::<Текстовая часть (итоги)>
Note on G87: Итоги::<Прямые затраты в базисных ценах (итоги)>
Note on H87: Итоги::<З/п основных рабочих в базисных ценах (итоги)> _______ <Материалы в базисных ценах (итоги)>
Note on I87: Итоги::<Эксплуатация машин в базисных ценах (итоги)> _________ <З/п машинистов в базисных ценах (итоги)>
Note on L87: Итоги:: <Пустой идентификатор>
Note on M87: Итоги:: <Пустой идентификатор>
Note on N87: Итоги:: <Пустой идентификатор>
Note on O87: Итоги::<Пустой идентификатор>
Note on P87: Итоги::<Пустой идентификатор>
Note on Q87: Итоги::<Пустой идентификатор>
Note on R87: Итоги::<Пустой идентификатор>
Note on S87: Итоги::<Пустой идентификатор>
Note on T87: Итоги::<Пустой идентификатор>
Note on U87: Итоги::<Пустой идентификатор>
Note on V87: Итоги::<Пустой идентификатор>
Note on W87: Итоги::<Пустой идентификатор>
Note on X87: Итоги::<Пустой идентификатор>
Note on Y87: Итоги::<Пустой идентификатор>
Note on Z87: Итоги::<Пустой идентификатор>
Note on AA87: Итоги::<Пустой идентификатор>
Note on AB87: Итоги::<Пустой идентификатор>
Note on AC87: Итоги::<Пустой идентификатор>
Note on AD87: Итоги::<Пустой идентификатор>
Note on AE87: Итоги::<Пустой идентификатор>
Note on AF87: Итоги::<Пустой идентификатор>
Note on AG87: Итоги::<Пустой идентификатор>
Note on AH87: Итоги::<Пустой идентификатор>
Note on AI87: Итоги::<Пустой идентификатор>
Note on AJ87: Итоги::<Пустой идентификатор>
Note on AK87: Итоги::<Пустой идентификатор>
Note on AL87: Итоги::<Пустой идентификатор>
Note on AO87: Итоги::<Пустой идентификатор>
Note on AP87: Итоги::<Пустой идентификатор>
Note on AQ87: Итоги::<Пустой идентификатор>
Note on AR87: Итоги::<Пустой идентификатор>
Note on A105: Хвост::______________ (<Составил>)
Note on A107: Хвост::______________ (<Проверил>)