## Мои данные
Форма 4т
УТВЕРЖДАЮ:
Начальник МКУ "УКС" г.Рубцовска
_______________________ О.Н.Автушко
" _____ " ________________ 2023 г.
г. Рубцовск, капитальный ремонт здания МБУ «ДК «Тракторостроитель», расположенного по адресу: просп. Ленина, д.7
(наименование стройки)
ЛОКАЛЬНАЯ СМЕТА № ЛС-02-01-01
(локальный сметный расчет)
на Архитектурные решения (2 этап)
(наименование работ и затрат, наименование объекта)
| Основание: | МНСЭ.0095-2020- АР | [7 empty] | текущая
[5 empty] | Сметная стоимость |  |  |  |  | 65404.1136 |  | тыс.руб.
[5 empty] | в т.ч. оборудования: | [5 empty] | 0 | тыс.руб.
[5 empty] | монтажных работ: | [5 empty] | 0 | тыс.руб.
[5 empty] | Нормативная трудоемкость |  |  |  |  | 38787.31 |  | чел.час
Составлен в базисных и текущих ценах по состоянию на 2 кв. 2023 г.
№ п.п. | Шифр и номер позиции норматива Наименование работ и затрат | Объём | Базисная стоимость за единицу |  |  | Базисная стоимость всего |  |  | Индекс |  | Текущая стоимость всего
|  |  | Всего | Осн. з/п | Эксп. | Всего | Осн. з/п | Эксп. | Осн. з/п | Эксп. | Всего | Осн. з/п | Эксп.
|  |  |  | Материал | В т.ч. з/п |  | Материал | В т.ч. з/п | Материал | В т.ч. з/п |  | Материал | В т.ч. з/п | фот_б |  | фот | [6 empty] | озп | эмм | зпм | мат | озп_б | эмм_б | зпм_б | мат_б | пз | пз_б
1 | 2 | 3 | 4 | 5 | 6 | 7 | 8 | 9 | 10 | 11 | 12 | 13 | 14
Раздел 1. Кровля
Демонтажные работы
1 | ФЕР46-04-008-01 Разборка покрытий кровель: из рулонных материалов 100 м2 | 9.4598 | 153.59 | 112.16 | 41.43 | 1452.93 | 1061.01 | 391.92 | 32,11 ---------- 8,61 | 12,1 ---------- 32,11 | 38811.29 | 34069.09 | 4742.2 | 1061.01 | Р | =34069.09+0 | 1452.93 | 38811.29 |  |  | 94003.21 |  | 34069.09 | 4742.2 |  |  | 1061.01 | 391.92 |  |  | 38811.29 | 1452.93 | 32.11 | 12.1 | 32.11 | 8.61
| Всего с НР и СП |  |  |  |  | 3171.77 |  |  |  |  | 94003.21 | [7 empty] | Всего с НР и СП | 94003.21 |  | 3171.77
2 | ФЕРр58-1-1 Разборка деревянных элементов конструкций крыш: обрешетки из брусков с прозорами 100 м2 | 9.4598 | 160.11 | 120.37 | 39,74 ---------- 6,21 | 1514.61 | 1138.68 | 375,93 ---------- 58,75 | 32,11 ---------- 8,61 | 12,1 ---------- 32,11 | 41111.63 | 36562.89 | 4548,74 ---------- 1886,28 | 1197.43 | Р | =36562.89+1886.28 | 1514.61 | 41111.63 |  |  | 93402.5 |  | 36562.89 | 4548.74 | 1886.28 |  | 1138.68 | 375.93 | 58.75 |  | 41111.63 | 1514.61 | 32.11 | 12.1 | 32.11 | 8.61
| Всего с НР и СП |  |  |  |  | 3143.12 |  |  |  |  | 93402.5 | [7 empty] | Всего с НР и СП | 93402.5 |  | 3143.12
Монтажные работы
3 | ФЕР26-01-055-02 Установка пароизоляционного слоя из: пленки полиэтиленовой (без стекловолокнистых материалов) 100 м2 ______________ (Приказ от 04.09.2019 № 519/пр п.6.7.1 При ремонтно-строительных работах и работах по реконструкции объектов капитального строительства (аналогичных технологическим процессам в новом строительстве, в том числе по возведению новых конструктивных элементов) ОЗП=1,15; ЭМ=1,25 к расх.; ЗПМ=1,25; ТЗ=1,15; ТЗМ=1,25) | 10.4 | 996.25 | 144,34 ---------- 831,38 | 20,54 ---------- 3,63 | 10361 | 1501,14 ---------- 8646,24 | 213,62 ---------- 37,75 | 32,11 ---------- 8,61 | 12,1 ---------- 32,11 | 125229.83 | 48200,36 ---------- 74445,07 | 2584,4 ---------- 1210,56 | 1538.89 | Р | =48200.36+1210.56 | 10361 | 125229.83 |  |  | 191440.46 |  | 48200.36 | 2584.4 | 1210.56 | 74445.07 | 1501.14 | 213.62 | 37.75 | 8646.24 | 125229.83 | 10361 | 32.11 | 12.1 | 32.11 | 8.61
| Всего с НР и СП |  |  |  |  | 12423.88 |  |  |  |  | 191440.46 | [7 empty] | Всего с НР и СП | 191440.46 |  | 12423.88
4 | ФССЦ-12.1.01.03-0037 Пленка пароизоляционная, марка "Ондутис R70" 10 м2 | 119.6 | 35.4 | ---------- 35,4 |  | 4233.84 | ---------- 4233,84 |  | 32,11 ---------- 8,61 | 12,1 ---------- 32,11 | 36452.88 | ---------- 36452,88 |  | 0 | М | =0+0 | 4233.84 | 36452.88 |  |  | 36452.88 |  |  |  |  | 36452.88 |  |  |  | 4233.84 | 36452.88 | 4233.84 | 32.11 | 12.1 | 32.11 | 8.61
5 | ФЕР12-01-013-03 Утепление покрытий плитами: из минеральной ваты или перлита на битумной мастике в один слой 100 м2 ______________ (Приказ от 04.09.2019 № 519/пр п.6.7.1 При ремонтно-строительных работах и работах по реконструкции объектов капитального строительства (аналогичных технологическим процессам в новом строительстве, в том числе по возведению новых конструктивных элементов) ОЗП=1,15; ЭМ=1,25 к расх.; ЗПМ=1,25; ТЗ=1,15; ТЗМ=1,25) | 10.4 | 1470.23 | 440,74 ---------- 870,84 | 158,65 ---------- 13,35 | 15290.39 | 4583,7 ---------- 9056,73 | 1649,96 ---------- 138,84 | 32,11 ---------- 8,61 | 12,1 ---------- 32,11 | 245124.67 | 147181,63 ---------- 77978,47 | 19964,57 ---------- 4458,17 | 4722.54 | Р | =147181.63+4458.17 | 15290.39 | 245124.67 |  |  | 466518.77 |  | 147181.63 | 19964.57 | 4458.17 | 77978.47 | 4583.7 | 1649.96 | 138.84 | 9056.73 | 245124.67 | 15290.39 | 32.11 | 12.1 | 32.11 | 8.61
| Всего с НР и СП |  |  |  |  | 22211.27 |  |  |  |  | 466518.77 | [7 empty] | Всего с НР и СП | 466518.77 |  | 22211.27
6 | ФССЦ-12.2.05.05-0031 Плиты минераловатные на синтетическом связующем Техно (ТУ 5762-043-17925162-2006), марки: ТЕХНОРУФ 45 м3 | 139.256 | 932.77 | ---------- 932,77 |  | 129893.82 | ---------- 129893,82 |  | 32,11 ---------- 8,61 | 12,1 ---------- 32,11 | 1118385.82 | ---------- 1118385,82 |  | 0 | М | =0+0 | 129893.82 | 1118385.82 |  |  | 1118385.82 |  |  |  |  | 1118385.82 |  |  |  | 129893.82 | 1118385.82 | 129893.82 | 32.11 | 12.1 | 32.11 | 8.61
7 | ФЕР12-01-017-01 Устройство выравнивающих стяжек: цементно-песчаных толщиной 15 мм 100 м2 ______________ (Приказ от 04.09.2019 № 519/пр п.6.7.1 При ремонтно-строительных работах и работах по реконструкции объектов капитального строительства (аналогичных технологическим процессам в новом строительстве, в том числе по возведению новых конструктивных элементов) ОЗП=1,15; ЭМ=1,25 к расх.; ЗПМ=1,25; ТЗ=1,15; ТЗМ=1,25) | 10.4 | 515.53 | 241,44 ---------- 36,67 | 237,41 ---------- 27,33 | 5361.51 | 2510,98 ---------- 381,47 | 2469,06 ---------- 284,23 | 32,11 ---------- 8,61 | 12,1 ---------- 32,11 | 113787.86 | 80628,29 ---------- 3283,59 | 29875,98 ---------- 9125,06 | 2795.21 | Р | =80628.29+9125.06 | 5361.51 | 113787.86 |  |  | 244827.75 |  | 80628.29 | 29875.98 | 9125.06 | 3283.59 | 2510.98 | 2469.06 | 284.23 | 381.47 | 113787.86 | 5361.51 | 32.11 | 12.1 | 32.11 | 8.61
| Всего с НР и СП |  |  |  |  | 9457.89 |  |  |  |  | 244827.75 | [7 empty] | Всего с НР и СП | 244827.75 |  | 9457.89
8 | ФССЦ-04.3.01.09-0001 Раствор готовый кладочный тяжелый цементный м3 | 15.912 | 424.88 | ---------- 424,88 |  | 6760.69 | ---------- 6760,69 |  | 32,11 ---------- 8,61 | 12,1 ---------- 32,11 | 58209.6 | ---------- 58209,6 |  | 0 | М | =0+0 | 6760.69 | 58209.6 |  |  | 58209.6 |  |  |  |  | 58209.6 |  |  |  | 6760.69 | 58209.6 | 6760.69 | 32.11 | 12.1 | 32.11 | 8.61
9 | ФЕР12-01-017-02 Устройство выравнивающих стяжек: на каждый 1 мм изменения толщины добавлять или исключать к расценке 12-01-017-01 (На толщину 30 мм) 100 м2 ______________ (На толщину 30 мм ПЗ=15 (ОЗП=15; ЭМ=15 к расх.; ЗПМ=15; МАТ=15 к расх.; ТЗ=15; ТЗМ=15); Приказ от 04.09.2019 № 519/пр п.6.7.1 При ремонтно-строительных работах и работах по реконструкции объектов капитального строительства (аналогичных технологическим процессам в новом строительстве, в том числе по возведению новых конструктивных элементов) ОЗП=1,15; ЭМ=1,25 к расх.; ЗПМ=1,25; ТЗ=1,15; ТЗМ=1,25) | 10.4 | 198.92 | 149.04 | 49,88 ---------- 6,38 | 2068.77 | 1550.02 | 518,75 ---------- 66,35 | 32,11 ---------- 8,61 | 12,1 ---------- 32,11 | 56047.26 | 49770.97 | 6276,29 ---------- 2128,88 | 1616.37 | Р | =49770.97+2128.88 | 2068.77 | 56047.26 |  |  | 131821.04 |  | 49770.97 | 6276.29 | 2128.88 |  | 1550.02 | 518.75 | 66.35 |  | 56047.26 | 2068.77 | 32.11 | 12.1 | 32.11 | 8.61
| Всего с НР и СП |  |  |  |  | 4437.56 |  |  |  |  | 131821.04 | [7 empty] | Всего с НР и СП | 131821.04 |  | 4437.56
10 | ФССЦ-04.3.01.09-0001 Раствор готовый кладочный тяжелый цементный м3 | 15.912 | 424.88 | ---------- 424,88 |  | 6760.69 | ---------- 6760,69 |  | 32,11 ---------- 8,61 | 12,1 ---------- 32,11 | 58209.6 | ---------- 58209,6 |  | 0 | М | =0+0 | 6760.69 | 58209.6 |  |  | 58209.6 |  |  |  |  | 58209.6 |  |  |  | 6760.69 | 58209.6 | 6760.69 | 32.11 | 12.1 | 32.11 | 8.61
11 | ФЕР12-01-034-02 Устройство обрешетки: с прозорами из досок и брусков 100 м2 ______________ (Приказ от 04.09.2019 № 519/пр п.6.7.1 При ремонтно-строительных работах и работах по реконструкции объектов капитального строительства (аналогичных технологическим процессам в новом строительстве, в том числе по возведению новых конструктивных элементов) ОЗП=1,15; ЭМ=1,25 к расх.; ЗПМ=1,25; ТЗ=1,15; ТЗМ=1,25) | 9.28 | 638.83 | 121,58 ---------- 408,59 | 108,66 ---------- 16,99 | 5928.34 | 1128,26 ---------- 3791,72 | 1008,36 ---------- 157,67 | 32,11 ---------- 8,61 | 12,1 ---------- 32,11 | 81076.11 | 36227,91 ---------- 32646,67 | 12201,53 ---------- 5061,96 | 1285.93 | Р | =36227.91+5061.96 | 5928.34 | 81076.11 |  |  | 141359.32 |  | 36227.91 | 12201.53 | 5061.96 | 32646.67 | 1128.26 | 1008.36 | 157.67 | 3791.72 | 81076.11 | 5928.34 | 32.11 | 12.1 | 32.11 | 8.61
| Всего с НР и СП |  |  |  |  | 7812.87 |  |  |  |  | 141359.32 | [7 empty] | Всего с НР и СП | 141359.32 |  | 7812.87
12 | ФЕР12-01-034-02 Устройство обрешетки: с прозорами из досок и брусков (контробрешетка) 100 м2 ______________ (Приказ от 04.09.2019 № 519/пр п.6.7.1 При ремонтно-строительных работах и работах по реконструкции объектов капитального строительства (аналогичных технологическим процессам в новом строительстве, в том числе по возведению новых конструктивных элементов) ОЗП=1,15; ЭМ=1,25 к расх.; ЗПМ=1,25; ТЗ=1,15; ТЗМ=1,25) | 9.28 | 638.83 | 121,58 ---------- 408,59 | 108,66 ---------- 16,99 | 5928.34 | 1128,26 ---------- 3791,72 | 1008,36 ---------- 157,67 | 32,11 ---------- 8,61 | 12,1 ---------- 32,11 | 81076.11 | 36227,91 ---------- 32646,67 | 12201,53 ---------- 5061,96 | 1285.93 | Р | =36227.91+5061.96 | 5928.34 | 81076.11 |  |  | 141359.32 |  | 36227.91 | 12201.53 | 5061.96 | 32646.67 | 1128.26 | 1008.36 | 157.67 | 3791.72 | 81076.11 | 5928.34 | 32.11 | 12.1 | 32.11 | 8.61
| Всего с НР и СП |  |  |  |  | 7812.87 |  |  |  |  | 141359.32 | [7 empty] | Всего с НР и СП | 141359.32 |  | 7812.87
13 | ФССЦ-11.1.03.01-0076 Бруски обрезные, хвойных пород, длина 2-6,5 м, толщина 40-60 мм, сорт III м3 | -3.712 | 976.56 | ---------- 976,56 |  | -3624.99 | ---------- -3624,99 |  | 32,11 ---------- 8,61 | 12,1 ---------- 32,11 | -31211.16 | ---------- -31211,16 |  | 0 | М | =0+0 | -3624.99 | -31211.16 |  |  | -31211.16 |  |  |  |  | -31211.16 |  |  |  | -3624.99 | -31211.16 | -3624.99 | 32.11 | 12.1 | 32.11 | 8.61
14 | ФССЦ-11.1.03.01-0073 Бруски обрезные хвойных пород длиной: 2-6,5 м, сорт I м3 | 3.712 | 1210 | ---------- 1210 |  | 4491.52 | ---------- 4491,52 |  | 32,11 ---------- 8,61 | 12,1 ---------- 32,11 | 38671.99 | ---------- 38671,99 |  | 0 | М | =0+0 | 4491.52 | 38671.99 |  |  | 38671.99 |  |  |  |  | 38671.99 |  |  |  | 4491.52 | 38671.99 | 4491.52 | 32.11 | 12.1 | 32.11 | 8.61
15 | ФЕР12-01-023-02 Устройство кровли из металлочерепицы по готовым прогонам: средней сложности 100 м2 ______________ (Приказ от 04.09.2019 № 519/пр п.6.7.1 При ремонтно-строительных работах и работах по реконструкции объектов капитального строительства (аналогичных технологическим процессам в новом строительстве, в том числе по возведению новых конструктивных элементов) ОЗП=1,15; ЭМ=1,25 к расх.; ЗПМ=1,25; ТЗ=1,15; ТЗМ=1,25) | 9.4598 | 1441.49 | 396,15 ---------- 922 | 123,34 ---------- 18,36 | 13636.21 | 3747,5 ---------- 8721,94 | 1166,77 ---------- 173,68 | 32,11 ---------- 8,61 | 12,1 ---------- 32,11 | 209546.3 | 120332,82 ---------- 75095,86 | 14117,62 ---------- 5577,69 | 3921.18 | Р | =120332.82+5577.69 | 13636.21 | 209546.3 |  |  | 393375.64 |  | 120332.82 | 14117.62 | 5577.69 | 75095.86 | 3747.5 | 1166.77 | 173.68 | 8721.94 | 209546.3 | 13636.21 | 32.11 | 12.1 | 32.11 | 8.61
| Всего с НР и СП |  |  |  |  | 19382.7 |  |  |  |  | 393375.64 | [7 empty] | Всего с НР и СП | 393375.64 |  | 19382.7
16 | ФССЦ-12.1.03.02-0001 Металлочерепица «Монтеррей» м2 | 1210.8544 | 70.5 | ---------- 70,5 |  | 85365.24 | ---------- 85365,24 |  | 32,11 ---------- 8,61 | 12,1 ---------- 32,11 | 735000.73 | ---------- 735000,73 |  | 0 | М | =0+0 | 85365.24 | 735000.73 |  |  | 735000.73 |  |  |  |  | 735000.73 |  |  |  | 85365.24 | 735000.73 | 85365.24 | 32.11 | 12.1 | 32.11 | 8.61
17 | ФССЦ-08.1.02.07-0034 Дополнительные элементы металлочерепичной кровли: коньковый элемент, разжелобки, профили с покрытием м2 | 61 | 164.28 | ---------- 164,28 |  | 10021.08 | ---------- 10021,08 |  | 32,11 ---------- 8,61 | 12,1 ---------- 32,11 | 86281.45 | ---------- 86281,45 |  | 0 | М | =0+0 | 10021.08 | 86281.45 |  |  | 86281.45 |  |  |  |  | 86281.45 |  |  |  | 10021.08 | 86281.45 | 10021.08 | 32.11 | 12.1 | 32.11 | 8.61
Водосточная система
18 | ФЕР12-01-035-02 Устройство металлической водосточной системы: воронок шт ______________ (Приказ от 04.09.2019 № 519/пр п.6.7.1 При ремонтно-строительных работах и работах по реконструкции объектов капитального строительства (аналогичных технологическим процессам в новом строительстве, в том числе по возведению новых конструктивных элементов) ОЗП=1,15; ЭМ=1,25 к расх.; ЗПМ=1,25; ТЗ=1,15; ТЗМ=1,25) | 13 | 1.99 | 1.99 |  | 25.87 | 25.87 |  | 32,11 ---------- 8,61 | 12,1 ---------- 32,11 | 830.44 | 830.44 |  | 25.87 | Р | =830.44+0 | 25.87 | 830.44 |  |  | 2042.88 |  | 830.44 |  |  |  | 25.87 |  |  |  | 830.44 | 25.87 | 32.11 | 12.1 | 32.11 | 8.61
| Всего с НР и СП |  |  |  |  | 63.78 |  |  |  |  | 2042.88 | [7 empty] | Всего с НР и СП | 2042.88 |  | 63.78
19 | ФССЦ-08.1.02.01-0013 Воронка сливная диаметром: 150 мм шт | 13 | 76.4 | ---------- 76,4 |  | 993.2 | ---------- 993,2 |  | 32,11 ---------- 8,61 | 12,1 ---------- 32,11 | 8551.4 | ---------- 8551,4 |  | 0 | М | =0+0 | 993.2 | 8551.4 |  |  | 8551.4 |  |  |  |  | 8551.4 |  |  |  | 993.2 | 8551.4 | 993.2 | 32.11 | 12.1 | 32.11 | 8.61
20 | ФЕР12-01-035-03 Устройство металлической водосточной системы: прямых звеньев труб м ______________ (Приказ от 04.09.2019 № 519/пр п.6.7.1 При ремонтно-строительных работах и работах по реконструкции объектов капитального строительства (аналогичных технологическим процессам в новом строительстве, в том числе по возведению новых конструктивных элементов) ОЗП=1,15; ЭМ=1,25 к расх.; ЗПМ=1,25; ТЗ=1,15; ТЗМ=1,25) | 97 | 9.12 | 1,32 ---------- 7,8 |  | 884.64 | 128,04 ---------- 756,6 |  | 32,11 ---------- 8,61 | 12,1 ---------- 32,11 | 10633.14 | 4119,59 ---------- 6513,55 |  | 128.04 | Р | =4119.59+0 | 884.64 | 10633.14 |  |  | 16647.74 |  | 4119.59 |  |  | 6513.55 | 128.04 |  |  | 756.6 | 10633.14 | 884.64 | 32.11 | 12.1 | 32.11 | 8.61
| Всего с НР и СП |  |  |  |  | 1072.29 |  |  |  |  | 16647.74 | [7 empty] | Всего с НР и СП | 16647.74 |  | 1072.29
21 | ФССЦ-08.1.02.22-0001 Трубы водосточные из оцинкованной стали с полимерно-порошковым покрытием, С=0,5 мм, Р=220 мм м | 97 | 56.5 | ---------- 56,5 |  | 5480.5 | ---------- 5480,5 |  | 32,11 ---------- 8,61 | 12,1 ---------- 32,11 | 47187.59 | ---------- 47187,59 |  | 0 | М | =0+0 | 5480.5 | 47187.59 |  |  | 47187.59 |  |  |  |  | 47187.59 |  |  |  | 5480.5 | 47187.59 | 5480.5 | 32.11 | 12.1 | 32.11 | 8.61
22 | ФССЦ-12.1.01.05-0022 Хомут трубы (на кирпич) металлический для водосточных систем, окрашенный, диаметр 100 мм шт | 47 | 57.82 | ---------- 57,82 |  | 2717.54 | ---------- 2717,54 |  | 32,11 ---------- 8,61 | 12,1 ---------- 32,11 | 23398.01 | ---------- 23398,01 |  | 0 | М | =0+0 | 2717.54 | 23398.01 |  |  | 23398.01 |  |  |  |  | 23398.01 |  |  |  | 2717.54 | 23398.01 | 2717.54 | 32.11 | 12.1 | 32.11 | 8.61
23 | ФЕР12-01-009-02 Устройство желобов: подвесных 100 м ______________ (Приказ от 04.09.2019 № 519/пр п.6.7.1 При ремонтно-строительных работах и работах по реконструкции объектов капитального строительства (аналогичных технологическим процессам в новом строительстве, в том числе по возведению новых конструктивных элементов) ОЗП=1,15; ЭМ=1,25 к расх.; ЗПМ=1,25; ТЗ=1,15; ТЗМ=1,25) | 1.288 | 5388.8 | 272,7 ---------- 5089,63 | 26,48 ---------- 4,01 | 6940.77 | 351,24 ---------- 6555,42 | 34,11 ---------- 5,16 | 32,11 ---------- 8,61 | 12,1 ---------- 32,11 | 68133.19 | 11278,22 ---------- 56442,36 | 412,61 ---------- 165,95 | 356.4 | Р | =11278.22+165.95 | 6940.77 | 68133.19 |  |  | 84841.68 |  | 11278.22 | 412.61 | 165.95 | 56442.36 | 351.24 | 34.11 | 5.16 | 6555.42 | 68133.19 | 6940.77 | 32.11 | 12.1 | 32.11 | 8.61
| Всего с НР и СП |  |  |  |  | 7463.08 |  |  |  |  | 84841.68 | [7 empty] | Всего с НР и СП | 84841.68 |  | 7463.08
Кровельное ограждение
24 | ФЕР12-01-012-01 Ограждение кровель перилами 100 м ______________ (Приказ от 04.09.2019 № 519/пр п.6.7.1 При ремонтно-строительных работах и работах по реконструкции объектов капитального строительства (аналогичных технологическим процессам в новом строительстве, в том числе по возведению новых конструктивных элементов) ОЗП=1,15; ЭМ=1,25 к расх.; ЗПМ=1,25; ТЗ=1,15; ТЗМ=1,25) | 2.9602 | 140.16 | 60,11 ---------- 19,41 | 60,64 ---------- 6,61 | 414.9 | 177,94 ---------- 57,45 | 179,51 ---------- 19,57 | 32,11 ---------- 8,61 | 12,1 ---------- 32,11 | 8380.27 | 5713,63 ---------- 494,71 | 2171,93 ---------- 628,54 | 197.51 | Р | =5713.63+628.54 | 414.9 | 8380.27 |  |  | 17639.84 |  | 5713.63 | 2171.93 | 628.54 | 494.71 | 177.94 | 179.51 | 19.57 | 57.45 | 8380.27 | 414.9 | 32.11 | 12.1 | 32.11 | 8.61
| Всего с НР и СП |  |  |  |  | 704.35 |  |  |  |  | 17639.84 | [7 empty] | Всего с НР и СП | 17639.84 |  | 704.35
25 | ФССЦ-07.2.07.13-0071 Конструкции стальные перил т | 0.88806 | 12091.04 | ---------- 12091,04 |  | 10737.57 | ---------- 10737,57 |  | 32,11 ---------- 8,61 | 12,1 ---------- 32,11 | 92450.47 | ---------- 92450,47 |  | 0 | М | =0+0 | 10737.57 | 92450.47 |  |  | 92450.47 |  |  |  |  | 92450.47 |  |  |  | 10737.57 | 92450.47 | 10737.57 | 32.11 | 12.1 | 32.11 | 8.61
26 | ФЕР12-01-032-01 Монтаж снегозадержателя: уголкового 100 м ______________ (Приказ от 04.09.2019 № 519/пр п.6.7.1 При ремонтно-строительных работах и работах по реконструкции объектов капитального строительства (аналогичных технологическим процессам в новом строительстве, в том числе по возведению новых конструктивных элементов) ОЗП=1,15; ЭМ=1,25 к расх.; ЗПМ=1,25; ТЗ=1,15; ТЗМ=1,25) | 2.9602 | 48.13 | 32.3 | 15,83 ---------- 3,05 | 142.47 | 95.61 | 46,86 ---------- 9,03 | 32,11 ---------- 8,61 | 12,1 ---------- 32,11 | 3637.35 | 3070.53 | 566,82 ---------- 289,92 | 104.64 | Р | =3070.53+289.92 | 142.47 | 3637.35 |  |  | 8543.61 |  | 3070.53 | 566.82 | 289.92 |  | 95.61 | 46.86 | 9.03 |  | 3637.35 | 142.47 | 32.11 | 12.1 | 32.11 | 8.61
| Всего с НР и СП |  |  |  |  | 295.82 |  |  |  |  | 8543.61 | [7 empty] | Всего с НР и СП | 8543.61 |  | 295.82
27 | ФССЦ-12.1.01.05-0031 Планка снегозадержателя металлическая для металлочерепичной кровли, окрашенная, размер 95х65 мм, длина 2000 мм шт | 148 | 144.34 | ---------- 144,34 |  | 21362.32 | ---------- 21362,32 |  | 32,11 ---------- 8,61 | 12,1 ---------- 32,11 | 183929.96 | ---------- 183929,96 |  | 0 | М | =0+0 | 21362.32 | 183929.96 |  |  | 183929.96 |  |  |  |  | 183929.96 |  |  |  | 21362.32 | 183929.96 | 21362.32 | 32.11 | 12.1 | 32.11 | 8.61
Раздел 2. Фасад
Демонтажные работы
28 | ФЕР46-02-009-02 Отбивка штукатурки с поверхностей: стен и потолков кирпичных 100 м2 | 30.7436 | 178 | 178 |  | 5472.36 | 5472.36 |  | 32,11 ---------- 8,61 | 12,1 ---------- 32,11 | 175717.51 | 175717.51 |  | 5472.36 | Р | =175717.51+0 | 5472.36 | 175717.51 |  |  | 460379.88 |  | 175717.51 |  |  |  | 5472.36 |  |  |  | 175717.51 | 5472.36 | 32.11 | 12.1 | 32.11 | 8.61
| Всего с НР и СП |  |  |  |  | 14337.58 |  |  |  |  | 460379.88 | [7 empty] | Всего с НР и СП | 460379.88 |  | 14337.58
29 | ФЕР15-03-002-04 Демонтаж мозаичного панно (прим.) шт ______________ (Приказ от 04.09.2019 № 507/пр табл.2 п.1 Демонтаж (разборка) сборных бетонных и железобетонных строительных конструкций ОЗП=0,8; ЭМ=0,8 к расх.; ЗПМ=0,8; МАТ=0 к расх.; ТЗ=0,8; ТЗМ=0,8) | 2 | 30.67 | 29.2 | 1,47 ---------- 0,41 | 61.34 | 58.4 | 2,94 ---------- 0,82 | 32,11 ---------- 8,61 | 12,1 ---------- 32,11 | 1910.84 | 1875.22 | 35,62 ---------- 26,2 | 59.22 | Р | =1875.22+26.2 | 61.34 | 1910.84 |  |  | 4420.72 |  | 1875.22 | 35.62 | 26.2 |  | 58.4 | 2.94 | 0.82 |  | 1910.84 | 61.34 | 32.11 | 12.1 | 32.11 | 8.61
| Всего с НР и СП |  |  |  |  | 139.31 |  |  |  |  | 4420.72 | [7 empty] | Всего с НР и СП | 4420.72 |  | 139.31
Монтажные работы
30 | ФЕРр53-14-1 Заделка трещин в кирпичных стенах: цементным раствором 10 м | 307.435 | 24.33 | 24,31 ---------- 0,02 |  | 7479.89 | 7473,74 ---------- 6,15 |  | 32,11 ---------- 8,61 | 12,1 ---------- 32,11 | 240036.03 | 239980,69 ---------- 55,34 |  | 7473.74 | Р | =239980.69+0 | 7479.89 | 240036.03 |  |  | 585608.22 |  | 239980.69 |  |  | 55.34 | 7473.74 |  |  | 6.15 | 240036.03 | 7479.89 | 32.11 | 12.1 | 32.11 | 8.61
| Всего с НР и СП |  |  |  |  | 18242.07 |  |  |  |  | 585608.22 | [7 empty] | Всего с НР и СП | 585608.22 |  | 18242.07
31 | ФССЦ-04.3.01.09-0014 Раствор готовый кладочный цементный марки: 100 м3 | 6.1487 | 519.8 | ---------- 519,8 |  | 3196.09 | ---------- 3196,09 |  | 32,11 ---------- 8,61 | 12,1 ---------- 32,11 | 27518.38 | ---------- 27518,38 |  | 0 | М | =0+0 | 3196.09 | 27518.38 |  |  | 27518.38 |  |  |  |  | 27518.38 |  |  |  | 3196.09 | 27518.38 | 3196.09 | 32.11 | 12.1 | 32.11 | 8.61
32 | ФЕР15-01-080-02 Устройство наружной теплоизоляции зданий с тонкой штукатуркой по утеплителю толщиной плит до: 100 мм 100 м2 ______________ (Приказ от 04.09.2019 № 519/пр п.6.7.1 При ремонтно-строительных работах и работах по реконструкции объектов капитального строительства (аналогичных технологическим процессам в новом строительстве, в том числе по возведению новых конструктивных элементов) ОЗП=1,15; ЭМ=1,25 к расх.; ЗПМ=1,25; ТЗ=1,15; ТЗМ=1,25) | 30.7435 | 27603.95 | 3725,64 ---------- 19265,92 | 4612,39 ---------- 462,79 | 848642.04 | 114539,21 ---------- 592301,82 | 141801,01 ---------- 14227,78 | 32,11 ---------- 8,61 | 12,1 ---------- 32,11 | 10493367.42 | 3677857,51 ---------- 5099718,56 | 1715791,35 ---------- 456851,79 | 128766.99 | Р | =3677857.51+456851.79 | 848642.04 | 10493367.42 |  |  | 15951183.7 |  | 3677857.51 | 1715791.35 | 456851.79 | 5099718.56 | 114539.21 | 141801.01 | 14227.78 | 592301.82 | 10493367.42 | 848642.04 | 32.11 | 12.1 | 32.11 | 8.61
| Всего с НР и СП |  |  |  |  | 1018163.78 |  |  |  |  | 15951183.7 | [7 empty] | Всего с НР и СП | 15951183.7 |  | 1018163.78
33 | ФССЦ-04.3.02.09-1526 Смеси сухие штукатурные, декоративные, тонкослойные, для наружных и внутренних работ с грануляцией 1,5 мм кг | -12297.4 | 9.02 | ---------- 9,02 |  | -110922.55 | ---------- -110922,55 |  | 32,11 ---------- 8,61 | 12,1 ---------- 32,11 | -955016.08 | ---------- -955016,08 |  | 0 | М | =0+0 | -110922.55 | -955016.08 |  |  | -955016.08 |  |  |  |  | -955016.08 |  |  |  | -110922.55 | -955016.08 | -110922.55 | 32.11 | 12.1 | 32.11 | 8.61
34 | ФССЦ-14.3.02.05-0105 Краска силикатная для наружного применения декоративных и реставрационных малярных покрытий на наружных минеральных поверхностях здания л | -1380.998 | 62.88 | ---------- 62,88 |  | -86837.16 | ---------- -86837,16 |  | 32,11 ---------- 8,61 | 12,1 ---------- 32,11 | -747672.33 | ---------- -747672,33 |  | 0 | М | =0+0 | -86837.16 | -747672.33 |  |  | -747672.33 |  |  |  |  | -747672.33 |  |  |  | -86837.16 | -747672.33 | -86837.16 | 32.11 | 12.1 | 32.11 | 8.61
35 | ФССЦ-04.3.02.08-0014 Штукатурка полимерная декоративная CERESIT CT 63 "короед", зерно 3 мм (цветная) кг | 12297.4 | 11.49 | ---------- 11,49 |  | 141297.13 | ---------- 141297,13 |  | 32,11 ---------- 8,61 | 12,1 ---------- 32,11 | 1216581.78 | ---------- 1216581,78 |  | 0 | М | =0+0 | 141297.13 | 1216581.78 |  |  | 1216581.78 |  |  |  |  | 1216581.78 |  |  |  | 141297.13 | 1216581.78 | 141297.13 | 32.11 | 12.1 | 32.11 | 8.61
36 | ФССЦ-12.2.05.09-0003 Экструдированный пенополистирол КРИОПЛЕКС М45 Г4 м3 | 206.5963 | 1022.14 | ---------- 1022,14 |  | 211170.36 | ---------- 211170,36 |  | 32,11 ---------- 8,61 | 12,1 ---------- 32,11 | 1818177.77 | ---------- 1818177,77 |  | 0 | М | =0+0 | 211170.36 | 1818177.77 |  |  | 1818177.77 |  |  |  |  | 1818177.77 |  |  |  | 211170.36 | 1818177.77 | 211170.36 | 32.11 | 12.1 | 32.11 | 8.61
Цоколь
37 | ФЕР46-02-009-02 Отбивка штукатурки с поверхностей: стен и потолков кирпичных 100 м2 | 1.7 | 178 | 178 |  | 302.6 | 302.6 |  | 32,11 ---------- 8,61 | 12,1 ---------- 32,11 | 9716.49 | 9716.49 |  | 302.6 | Р | =9716.49+0 | 302.6 | 9716.49 |  |  | 25457.2 |  | 9716.49 |  |  |  | 302.6 |  |  |  | 9716.49 | 302.6 | 32.11 | 12.1 | 32.11 | 8.61
| Всего с НР и СП |  |  |  |  | 792.81 |  |  |  |  | 25457.2 | [7 empty] | Всего с НР и СП | 25457.2 |  | 792.81
38 | ФЕР15-01-080-02 Устройство наружной теплоизоляции зданий с тонкой штукатуркой по утеплителю толщиной плит до: 100 мм 100 м2 ______________ (Приказ от 04.09.2019 № 519/пр п.6.7.1 При ремонтно-строительных работах и работах по реконструкции объектов капитального строительства (аналогичных технологическим процессам в новом строительстве, в том числе по возведению новых конструктивных элементов) ОЗП=1,15; ЭМ=1,25 к расх.; ЗПМ=1,25; ТЗ=1,15; ТЗМ=1,25) | 1.7 | 27603.95 | 3725,64 ---------- 19265,92 | 4612,39 ---------- 462,79 | 46926.72 | 6333,59 ---------- 32752,07 | 7841,06 ---------- 786,74 | 32,11 ---------- 8,61 | 12,1 ---------- 32,11 | 580243.78 | 203371,7 ---------- 281995,27 | 94876,81 ---------- 25262,19 | 7120.33 | Р | =203371.7+25262.19 | 46926.72 | 580243.78 |  |  | 882040.51 |  | 203371.7 | 94876.81 | 25262.19 | 281995.27 | 6333.59 | 7841.06 | 786.74 | 32752.07 | 580243.78 | 46926.72 | 32.11 | 12.1 | 32.11 | 8.61
| Всего с НР и СП |  |  |  |  | 56300.64 |  |  |  |  | 882040.51 | [7 empty] | Всего с НР и СП | 882040.51 |  | 56300.64
39 | ФССЦ-04.3.02.09-1526 Смеси сухие штукатурные, декоративные, тонкослойные, для наружных и внутренних работ с грануляцией 1,5 мм кг | -680 | 9.02 | ---------- 9,02 |  | -6133.6 | ---------- -6133,6 |  | 32,11 ---------- 8,61 | 12,1 ---------- 32,11 | -52808.8 | ---------- -52808,8 |  | 0 | М | =0+0 | -6133.6 | -52808.8 |  |  | -52808.8 |  |  |  |  | -52808.8 |  |  |  | -6133.6 | -52808.8 | -6133.6 | 32.11 | 12.1 | 32.11 | 8.61
40 | ФССЦ-14.3.02.05-0105 Краска силикатная для наружного применения декоративных и реставрационных малярных покрытий на наружных минеральных поверхностях здания л | -76.364 | 62.88 | ---------- 62,88 |  | -4801.77 | ---------- -4801,77 |  | 32,11 ---------- 8,61 | 12,1 ---------- 32,11 | -41343.47 | ---------- -41343,47 |  | 0 | М | =0+0 | -4801.77 | -41343.47 |  |  | -41343.47 |  |  |  |  | -41343.47 |  |  |  | -4801.77 | -41343.47 | -4801.77 | 32.11 | 12.1 | 32.11 | 8.61
41 | ФССЦ-04.3.02.08-0014 Штукатурка полимерная декоративная CERESIT CT 63 "короед", зерно 3 мм (цветная) кг | 680 | 11.49 | ---------- 11,49 |  | 7813.2 | ---------- 7813,2 |  | 32,11 ---------- 8,61 | 12,1 ---------- 32,11 | 67272.4 | ---------- 67272,4 |  | 0 | М | =0+0 | 7813.2 | 67272.4 |  |  | 67272.4 |  |  |  |  | 67272.4 |  |  |  | 7813.2 | 67272.4 | 7813.2 | 32.11 | 12.1 | 32.11 | 8.61
42 | ФССЦ-12.2.05.09-0003 Экструдированный пенополистирол КРИОПЛЕКС М45 Г4 м3 | 114.24 | 1022.14 | ---------- 1022,14 |  | 116769.27 | ---------- 116769,27 |  | 32,11 ---------- 8,61 | 12,1 ---------- 32,11 | 1005383.97 | ---------- 1005383,97 |  | 0 | М | =0+0 | 116769.27 | 1005383.97 |  |  | 1005383.97 |  |  |  |  | 1005383.97 |  |  |  | 116769.27 | 1005383.97 | 116769.27 | 32.11 | 12.1 | 32.11 | 8.61
43 | ФЕР15-03-002-04 Монтаж мозаичного пано (ранее демонтированного) шт ______________ (Приказ от 04.09.2019 № 519/пр п.6.7.1 При ремонтно-строительных работах и работах по реконструкции объектов капитального строительства (аналогичных технологическим процессам в новом строительстве, в том числе по возведению новых конструктивных элементов) ОЗП=1,15; ЭМ=1,25 к расх.; ЗПМ=1,25; ТЗ=1,15; ТЗМ=1,25) | 2 | 54.04 | 41,98 ---------- 9,76 | 2,3 ---------- 0,64 | 108.08 | 83,96 ---------- 19,52 | 4,6 ---------- 1,28 | 32,11 ---------- 8,61 | 12,1 ---------- 32,11 | 2919.36 | 2695,64 ---------- 168,06 | 55,66 ---------- 40,94 | 85.24 | Р | =2695.64+40.94 | 108.08 | 2919.36 |  |  | 6531.64 |  | 2695.64 | 55.66 | 40.94 | 168.06 | 83.96 | 4.6 | 1.28 | 19.52 | 2919.36 | 108.08 | 32.11 | 12.1 | 32.11 | 8.61
| Всего с НР и СП |  |  |  |  | 220.3 |  |  |  |  | 6531.64 | [7 empty] | Всего с НР и СП | 6531.64 |  | 220.3
44 | ФЕР12-01-010-01 Устройство мелких покрытий (брандмауэры, парапеты, свесы и т.п.) из листовой оцинкованной стали 100 м2 ______________ (Приказ от 04.09.2019 № 519/пр п.6.7.1 При ремонтно-строительных работах и работах по реконструкции объектов капитального строительства (аналогичных технологическим процессам в новом строительстве, в том числе по возведению новых конструктивных элементов) ОЗП=1,15; ЭМ=1,25 к расх.; ЗПМ=1,25; ТЗ=1,15; ТЗМ=1,25) | 0.34 | 7497.02 | 953,49 ---------- 6516,18 | 27,35 ---------- 4,39 | 2548.99 | 324,19 ---------- 2215,5 | 9,3 ---------- 1,49 | 32,11 ---------- 8,61 | 12,1 ---------- 32,11 | 29597.59 | 10409,61 ---------- 19075,46 | 112,52 ---------- 47,9 | 325.68 | Р | =10409.61+47.9 | 2548.99 | 29597.59 |  |  | 44865.55 |  | 10409.61 | 112.52 | 47.9 | 19075.46 | 324.19 | 9.3 | 1.49 | 2215.5 | 29597.59 | 2548.99 | 32.11 | 12.1 | 32.11 | 8.61
| Всего с НР и СП |  |  |  |  | 3026.27 |  |  |  |  | 44865.55 | [7 empty] | Всего с НР и СП | 44865.55 |  | 3026.27
45 | ФЕР08-07-001-02 Установка и разборка наружных инвентарных лесов высотой до 16 м: трубчатых для прочих отделочных работ 100 м2 ______________ (Приказ от 04.09.2019 № 519/пр п.6.7.1 При ремонтно-строительных работах и работах по реконструкции объектов капитального строительства (аналогичных технологическим процессам в новом строительстве, в том числе по возведению новых конструктивных элементов) ОЗП=1,15; ЭМ=1,25 к расх.; ЗПМ=1,25; ТЗ=1,15; ТЗМ=1,25) | 32.4435 | 781.19 | 432,22 ---------- 343,22 | 5,75 ---------- 1,01 | 25344.54 | 14022,73 ---------- 11135,26 | 186,55 ---------- 32,77 | 32,11 ---------- 8,61 | 12,1 ---------- 32,11 | 548397.67 | 450265,82 ---------- 95874,43 | 2257,42 ---------- 1054,74 | 14055.5 | Р | =450265.82+1054.74 | 25344.54 | 548397.67 |  |  | 1261484.15 |  | 450265.82 | 2257.42 | 1054.74 | 95874.43 | 14022.73 | 186.55 | 32.77 | 11135.26 | 548397.67 | 25344.54 | 32.11 | 12.1 | 32.11 | 8.61
| Всего с НР и СП |  |  |  |  | 47503.04 |  |  |  |  | 1261484.15 | [7 empty] | Всего с НР и СП | 1261484.15 |  | 47503.04
Раздел 3. Крыльца
Демонтажные работы
46 | ФЕРр62-41-1 Очистка вручную поверхности фасадов от перхлорвиниловых и масляных красок: с земли и лесов 100 м2 | 9.5702 | 162.24 | 162.24 |  | 1552.67 | 1552.67 |  | 32,11 ---------- 8,61 | 12,1 ---------- 32,11 | 49856.24 | 49856.24 |  | 1552.67 | Р | =49856.24+0 | 1552.67 | 49856.24 |  |  | 117660.73 |  | 49856.24 |  |  |  | 1552.67 |  |  |  | 49856.24 | 1552.67 | 32.11 | 12.1 | 32.11 | 8.61
| Всего с НР и СП |  |  |  |  | 3664.3 |  |  |  |  | 117660.73 | [7 empty] | Всего с НР и СП | 117660.73 |  | 3664.3
Монтажные работы
47 | ФЕР11-01-011-01 Устройство стяжек: цементных толщиной 20 мм 100 м2 ______________ (Приказ от 04.09.2019 № 519/пр п.6.7.1 При ремонтно-строительных работах и работах по реконструкции объектов капитального строительства (аналогичных технологическим процессам в новом строительстве, в том числе по возведению новых конструктивных элементов) ОЗП=1,15; ЭМ=1,25 к расх.; ЗПМ=1,25; ТЗ=1,15; ТЗМ=1,25) | 9.5702 | 388.11 | 325,06 ---------- 8,54 | 54,51 ---------- 21,44 | 3714.29 | 3110,89 ---------- 81,73 | 521,67 ---------- 205,19 | 32,11 ---------- 8,61 | 12,1 ---------- 32,11 | 106906.6 | 99890,3 ---------- 703,8 | 6312,5 ---------- 6587,74 | 3316.08 | Р | =99890.3+6587.74 | 3714.29 | 106906.6 |  |  | 273012.34 |  | 99890.3 | 6312.5 | 6587.74 | 703.8 | 3110.89 | 521.67 | 205.19 | 81.73 | 106906.6 | 3714.29 | 32.11 | 12.1 | 32.11 | 8.61
| Всего с НР и СП |  |  |  |  | 8889.03 |  |  |  |  | 273012.34 | [7 empty] | Всего с НР и СП | 273012.34 |  | 8889.03
48 | ФССЦ-04.3.02.13-0107 Смесь цементно-песчаная монтажно-кладочная "БИРСС 2" (марка М150) (РАСХОД МАТЕРИАЛА, 20 - 25 кг сухой смеси на 1 м² при толщине слоя раствора 10 мм.) т | 38.2808 | 712.36 | ---------- 712,36 |  | 27269.71 | ---------- 27269,71 |  | 32,11 ---------- 8,61 | 12,1 ---------- 32,11 | 234792.22 | ---------- 234792,22 |  | 0 | М | =0+0 | 27269.71 | 234792.22 |  |  | 234792.22 |  |  |  |  | 234792.22 |  |  |  | 27269.71 | 234792.22 | 27269.71 | 32.11 | 12.1 | 32.11 | 8.61
49 | ФЕР11-01-047-01 Устройство покрытий из плит керамогранитных размером: 40х40 см 100 м2 ______________ (Приказ от 04.09.2019 № 519/пр п.6.7.1 При ремонтно-строительных работах и работах по реконструкции объектов капитального строительства (аналогичных технологическим процессам в новом строительстве, в том числе по возведению новых конструктивных элементов) ОЗП=1,15; ЭМ=1,25 к расх.; ЗПМ=1,25; ТЗ=1,15; ТЗМ=1,25) | 9.5702 | 17562.2 | 3120,03 ---------- 14411,64 | 30,53 ---------- 21,91 | 168073.77 | 29859,31 ---------- 137922,28 | 292,18 ---------- 209,68 | 32,11 ---------- 8,61 | 12,1 ---------- 32,11 | 2149828.2 | 958782,64 ---------- 1187510,81 | 3534,75 ---------- 6733,69 | 30068.99 | Р | =958782.64+6733.69 | 168073.77 | 2149828.2 |  |  | 3656033.67 |  | 958782.64 | 3534.75 | 6733.69 | 1187510.81 | 29859.31 | 292.18 | 209.68 | 137922.28 | 2149828.2 | 168073.77 | 32.11 | 12.1 | 32.11 | 8.61
| Всего с НР и СП |  |  |  |  | 214996.43 |  |  |  |  | 3656033.67 | [7 empty] | Всего с НР и СП | 3656033.67 |  | 214996.43
50 | ФССЦ-14.1.06.02-1002 Клей плиточный кг | 11484.24 | 1.37 | ---------- 1,37 |  | 15733.41 | ---------- 15733,41 |  | 32,11 ---------- 8,61 | 12,1 ---------- 32,11 | 135514.03 | ---------- 135514,03 |  | 0 | М | =0+0 | 15733.41 | 135514.03 |  |  | 135514.03 |  |  |  |  | 135514.03 |  |  |  | 15733.41 | 135514.03 | 15733.41 | 32.11 | 12.1 | 32.11 | 8.61
51 | ФССЦ-14.3.01.01-0001 Грунтовка: «Бетоконтакт», КНАУФ кг | 124.4126 | 15.09 | ---------- 15,09 |  | 1877.39 | ---------- 1877,39 |  | 32,11 ---------- 8,61 | 12,1 ---------- 32,11 | 16163.69 | ---------- 16163,69 |  | 0 | М | =0+0 | 1877.39 | 16163.69 |  |  | 16163.69 |  |  |  |  | 16163.69 |  |  |  | 1877.39 | 16163.69 | 1877.39 | 32.11 | 12.1 | 32.11 | 8.61
Раздел 4. Двери наружные и внутренние
ДЕМОНТАЖНЫЕ РАБОТЫ
Подвал
52 | ФЕР46-04-012-03 Разборка деревянных заполнений проемов: дверных и воротных 100 м2 | 0.4182 | 979.35 | 737.4 | 241,95 ---------- 104,49 | 409.56 | 308.38 | 101,18 ---------- 43,7 | 32,11 ---------- 8,61 | 12,1 ---------- 32,11 | 11126.42 | 9902.1 | 1224,32 ---------- 1403,13 | 352.08 | Р | =9902.1+1403.13 | 409.56 | 11126.42 |  |  | 29440.9 |  | 9902.1 | 1224.32 | 1403.13 |  | 308.38 | 101.18 | 43.7 |  | 11126.42 | 409.56 | 32.11 | 12.1 | 32.11 | 8.61
| Всего с НР и СП |  |  |  |  | 979.93 |  |  |  |  | 29440.9 | [7 empty] | Всего с НР и СП | 29440.9 |  | 979.93
1-й этаж
53 | ФЕР46-04-012-03 Разборка деревянных заполнений проемов: дверных и воротных 100 м2 | 2.0993 | 979.35 | 737.4 | 241,95 ---------- 104,49 | 2055.95 | 1548.02 | 507,93 ---------- 219,36 | 32,11 ---------- 8,61 | 12,1 ---------- 32,11 | 55852.95 | 49707.04 | 6145,91 ---------- 7043,51 | 1767.38 | Р | =49707.04+7043.51 | 2055.95 | 55852.95 |  |  | 147788.84 |  | 49707.04 | 6145.91 | 7043.51 |  | 1548.02 | 507.93 | 219.36 |  | 55852.95 | 2055.95 | 32.11 | 12.1 | 32.11 | 8.61
| Всего с НР и СП |  |  |  |  | 4919.1 |  |  |  |  | 147788.84 | [7 empty] | Всего с НР и СП | 147788.84 |  | 4919.1
2-й этаж
54 | ФЕР46-04-012-03 Разборка деревянных заполнений проемов: дверных и воротных 100 м2 | 0.9095 | 979.35 | 737.4 | 241,95 ---------- 104,49 | 890.72 | 670.67 | 220,05 ---------- 95,03 | 32,11 ---------- 8,61 | 12,1 ---------- 32,11 | 24197.71 | 21535.06 | 2662,65 ---------- 3051,53 | 765.7 | Р | =21535.06+3051.53 | 890.72 | 24197.71 |  |  | 64027.99 |  | 21535.06 | 2662.65 | 3051.53 |  | 670.67 | 220.05 | 95.03 |  | 24197.71 | 890.72 | 32.11 | 12.1 | 32.11 | 8.61
| Всего с НР и СП |  |  |  |  | 2131.15 |  |  |  |  | 64027.99 | [7 empty] | Всего с НР и СП | 64027.99 |  | 2131.15
3-й этаж
55 | ФЕР46-04-012-03 Разборка деревянных заполнений проемов: дверных и воротных 100 м2 | 0.2696 | 979.35 | 737.4 | 241,95 ---------- 104,49 | 264.03 | 198.8 | 65,23 ---------- 28,17 | 32,11 ---------- 8,61 | 12,1 ---------- 32,11 | 7172.85 | 6383.57 | 789,28 ---------- 904,55 | 226.97 | Р | =6383.57+904.55 | 264.03 | 7172.85 |  |  | 18979.6 |  | 6383.57 | 789.28 | 904.55 |  | 198.8 | 65.23 | 28.17 |  | 7172.85 | 264.03 | 32.11 | 12.1 | 32.11 | 8.61
| Всего с НР и СП |  |  |  |  | 631.72 |  |  |  |  | 18979.6 | [7 empty] | Всего с НР и СП | 18979.6 |  | 631.72
МОНТАЖНЫЕ РАБОТЫ
Подвал
56 | ФЕР09-04-012-01 Установка металлических дверных блоков в готовые проемы м2 ______________ (Приказ от 04.09.2019 № 519/пр п.6.7.1 При ремонтно-строительных работах и работах по реконструкции объектов капитального строительства (аналогичных технологическим процессам в новом строительстве, в том числе по возведению новых конструктивных элементов) ОЗП=1,15; ЭМ=1,25 к расх.; ЗПМ=1,25; ТЗ=1,15; ТЗМ=1,25) | 41.82 | 71.11 | 27,38 ---------- 25,72 | 18,01 ---------- 2,46 | 2973.82 | 1145,03 ---------- 1075,61 | 753,18 ---------- 102,88 | 32,11 ---------- 8,61 | 12,1 ---------- 32,11 | 55144.69 | 36768,98 ---------- 9261,04 | 9114,67 ---------- 3306,71 | 1247.91 | Р | =36768.98+3306.71 | 2973.82 | 55144.69 |  |  | 110048.39 |  | 36768.98 | 9114.67 | 3306.71 | 9261.04 | 1145.03 | 753.18 | 102.88 | 1075.61 | 55144.69 | 2973.82 | 32.11 | 12.1 | 32.11 | 8.61
| Всего с НР и СП |  |  |  |  | 4675.97 |  |  |  |  | 110048.39 | [7 empty] | Всего с НР и СП | 110048.39 |  | 4675.97
57 | ФССЦ-07.1.01.03-0001 Блок дверной стальной внутренний однопольный ДСВ, площадь 2,1 м2 (ГОСТ 31173-2003) м2 Прим. | 41.82 | 1799.14 | ---------- 1799,14 |  | 75240.03 | ---------- 75240,03 |  | 32,11 ---------- 8,61 | 12,1 ---------- 32,11 | 647816.89 | ---------- 647816,89 |  | 0 | М | =0+0 | 75240.03 | 647816.89 |  |  | 647816.89 |  |  |  |  | 647816.89 |  |  |  | 75240.03 | 647816.89 | 75240.03 | 32.11 | 12.1 | 32.11 | 8.61
58 | ФЕР10-01-047-01 Установка блоков из ПВХ в наружных и внутренних дверных проемах: в каменных стенах площадью проема до 3 м2 100 м2 ______________ (Приказ от 04.09.2019 № 519/пр п.6.7.1 При ремонтно-строительных работах и работах по реконструкции объектов капитального строительства (аналогичных технологическим процессам в новом строительстве, в том числе по возведению новых конструктивных элементов) ОЗП=1,15; ЭМ=1,25 к расх.; ЗПМ=1,25; ТЗ=1,15; ТЗМ=1,25) | 0.0336 | 12321.89 | 2027,71 ---------- 9983,74 | 310,44 ---------- 65,29 | 414.02 | 68,13 ---------- 335,46 | 10,43 ---------- 2,19 | 32,11 ---------- 8,61 | 12,1 ---------- 32,11 | 5202.16 | 2187,69 ---------- 2888,26 | 126,21 ---------- 70,44 | 70.32 | Р | =2187.69+70.44 | 414.02 | 5202.16 |  |  | 8453.87 |  | 2187.69 | 126.21 | 70.44 | 2888.26 | 68.13 | 10.43 | 2.19 | 335.46 | 5202.16 | 414.02 | 32.11 | 12.1 | 32.11 | 8.61
| Всего с НР и СП |  |  |  |  | 515.24 |  |  |  |  | 8453.87 | [7 empty] | Всего с НР и СП | 8453.87 |  | 515.24
59 | ФССЦ-11.3.01.02-0012 Блоки дверные входные пластиковые: с простой коробкой, однопольная с офисной фурнитурой, без стеклопакета по типу сэндвич, площадь от 1,5-2 м2 м2 | 3.36 | 1500.1 | ---------- 1500,1 |  | 5040.34 | ---------- 5040,34 |  | 32,11 ---------- 8,61 | 12,1 ---------- 32,11 | 43397.29 | ---------- 43397,29 |  | 0 | М | =0+0 | 5040.34 | 43397.29 |  |  | 43397.29 |  |  |  |  | 43397.29 |  |  |  | 5040.34 | 43397.29 | 5040.34 | 32.11 | 12.1 | 32.11 | 8.61
1-й этаж
60 | ФЕР10-01-039-01 Установка блоков в наружных и внутренних дверных проемах: в каменных стенах, площадь проема до 3 м2 100 м2 ______________ (Приказ от 04.09.2019 № 519/пр п.6.7.1 При ремонтно-строительных работах и работах по реконструкции объектов капитального строительства (аналогичных технологическим процессам в новом строительстве, в том числе по возведению новых конструктивных элементов) ОЗП=1,15; ЭМ=1,25 к расх.; ЗПМ=1,25; ТЗ=1,15; ТЗМ=1,25) | 0.3981 | 4449.84 | 945,17 ---------- 2088,57 | 1416,1 ---------- 215,71 | 1771.48 | 376,27 ---------- 831,46 | 563,75 ---------- 85,87 | 32,11 ---------- 8,61 | 12,1 ---------- 32,11 | 26062.38 | 12082,14 ---------- 7158,87 | 6821,37 ---------- 2757,45 | 462.14 | Р | =12082.14+2757.45 | 1771.48 | 26062.38 |  |  | 47431.39 |  | 12082.14 | 6821.37 | 2757.45 | 7158.87 | 376.27 | 563.75 | 85.87 | 831.46 | 26062.38 | 1771.48 | 32.11 | 12.1 | 32.11 | 8.61
| Всего с НР и СП |  |  |  |  | 2436.73 |  |  |  |  | 47431.39 | [7 empty] | Всего с НР и СП | 47431.39 |  | 2436.73
61 | ФССЦ-11.2.02.01-0035 Блоки дверные внутренние: однопольные глухие, фанерованные шпоном ясеня м2 | 39.81 | 1311.96 | ---------- 1311,96 |  | 52229.13 | ---------- 52229,13 |  | 32,11 ---------- 8,61 | 12,1 ---------- 32,11 | 449692.96 | ---------- 449692,96 |  | 0 | М | =0+0 | 52229.13 | 449692.96 |  |  | 449692.96 |  |  |  |  | 449692.96 |  |  |  | 52229.13 | 449692.96 | 52229.13 | 32.11 | 12.1 | 32.11 | 8.61
62 | ФЕР10-01-039-01 Установка блоков в наружных и внутренних дверных проемах: в каменных стенах, площадь проема до 3 м2 100 м2 ______________ (Приказ от 04.09.2019 № 519/пр п.6.7.1 При ремонтно-строительных работах и работах по реконструкции объектов капитального строительства (аналогичных технологическим процессам в новом строительстве, в том числе по возведению новых конструктивных элементов) ОЗП=1,15; ЭМ=1,25 к расх.; ЗПМ=1,25; ТЗ=1,15; ТЗМ=1,25) | 0.1196 | 4449.84 | 945,17 ---------- 2088,57 | 1416,1 ---------- 215,71 | 532.2 | 113,04 ---------- 249,79 | 169,37 ---------- 25,8 | 32,11 ---------- 8,61 | 12,1 ---------- 32,11 | 7829.84 | 3629,8 ---------- 2150,72 | 2049,32 ---------- 828,41 | 138.84 | Р | =3629.8+828.41 | 532.2 | 7829.84 |  |  | 14249.66 |  | 3629.8 | 2049.32 | 828.41 | 2150.72 | 113.04 | 169.37 | 25.8 | 249.79 | 7829.84 | 532.2 | 32.11 | 12.1 | 32.11 | 8.61
| Всего с НР и СП |  |  |  |  | 732.06 |  |  |  |  | 14249.66 | [7 empty] | Всего с НР и СП | 14249.66 |  | 732.06
63 | ФССЦ-11.2.02.01-0022 Блоки дверные внутренние: двупольные глухие шлифованные, из массива сосны, тонированные м2 | 11.96 | 1317.09 | ---------- 1317,09 |  | 15752.4 | ---------- 15752,4 |  | 32,11 ---------- 8,61 | 12,1 ---------- 32,11 | 135628.07 | ---------- 135628,07 |  | 0 | М | =0+0 | 15752.4 | 135628.07 |  |  | 135628.07 |  |  |  |  | 135628.07 |  |  |  | 15752.4 | 135628.07 | 15752.4 | 32.11 | 12.1 | 32.11 | 8.61
64 | ФЕР10-01-039-02 Установка блоков в наружных и внутренних дверных проемах: в каменных стенах, площадь проема более 3 м2 100 м2 ______________ (Приказ от 04.09.2019 № 519/пр п.6.7.1 При ремонтно-строительных работах и работах по реконструкции объектов капитального строительства (аналогичных технологическим процессам в новом строительстве, в том числе по возведению новых конструктивных элементов) ОЗП=1,15; ЭМ=1,25 к расх.; ЗПМ=1,25; ТЗ=1,15; ТЗМ=1,25) | 0.3964 | 3370.48 | 865,88 ---------- 1402,15 | 1102,45 ---------- 168,29 | 1336.06 | 343,23 ---------- 555,82 | 437,01 ---------- 66,71 | 32,11 ---------- 8,61 | 12,1 ---------- 32,11 | 21094.66 | 11021,28 ---------- 4785,54 | 5287,84 ---------- 2142,03 | 409.94 | Р | =11021.28+2142.03 | 1336.06 | 21094.66 |  |  | 40049.83 |  | 11021.28 | 5287.84 | 2142.03 | 4785.54 | 343.23 | 437.01 | 66.71 | 555.82 | 21094.66 | 1336.06 | 32.11 | 12.1 | 32.11 | 8.61
| Всего с НР и СП |  |  |  |  | 1926.17 |  |  |  |  | 40049.83 | [7 empty] | Всего с НР и СП | 40049.83 |  | 1926.17
65 | ФССЦ-11.2.02.01-0022 Блоки дверные внутренние: двупольные глухие шлифованные, из массива сосны, тонированные м2 | 39.64 | 1317.09 | ---------- 1317,09 |  | 52209.45 | ---------- 52209,45 |  | 32,11 ---------- 8,61 | 12,1 ---------- 32,11 | 449523.15 | ---------- 449523,15 |  | 0 | М | =0+0 | 52209.45 | 449523.15 |  |  | 449523.15 |  |  |  |  | 449523.15 |  |  |  | 52209.45 | 449523.15 | 52209.45 | 32.11 | 12.1 | 32.11 | 8.61
66 | ФССЦ-01.7.04.07-0003 Скобяные изделия для блоков входных дверей в: помещение однопольных компл | 35 | 94.68 | ---------- 94,68 |  | 3313.8 | ---------- 3313,8 |  | 32,11 ---------- 8,61 | 12,1 ---------- 32,11 | 28531.65 | ---------- 28531,65 |  | 0 | М | =0+0 | 3313.8 | 28531.65 |  |  | 28531.65 |  |  |  |  | 28531.65 |  |  |  | 3313.8 | 28531.65 | 3313.8 | 32.11 | 12.1 | 32.11 | 8.61
67 | ФЕР09-04-012-01 Установка металлических дверных блоков в готовые проемы м2 ______________ (Приказ от 04.09.2019 № 519/пр п.6.7.1 При ремонтно-строительных работах и работах по реконструкции объектов капитального строительства (аналогичных технологическим процессам в новом строительстве, в том числе по возведению новых конструктивных элементов) ОЗП=1,15; ЭМ=1,25 к расх.; ЗПМ=1,25; ТЗ=1,15; ТЗМ=1,25) | 38.31 | 71.11 | 27,38 ---------- 25,72 | 18,01 ---------- 2,46 | 2724.22 | 1048,93 ---------- 985,33 | 689,96 ---------- 94,24 | 32,11 ---------- 8,61 | 12,1 ---------- 32,11 | 50516.33 | 33682,92 ---------- 8483,75 | 8349,66 ---------- 3029,17 | 1143.17 | Р | =33682.92+3029.17 | 2724.22 | 50516.33 |  |  | 100811.9 |  | 33682.92 | 8349.66 | 3029.17 | 8483.75 | 1048.93 | 689.96 | 94.24 | 985.33 | 50516.33 | 2724.22 | 32.11 | 12.1 | 32.11 | 8.61
| Всего с НР и СП |  |  |  |  | 4283.5 |  |  |  |  | 100811.9 | [7 empty] | Всего с НР и СП | 100811.9 |  | 4283.5
68 | ФССЦ-07.1.01.03-0002 Блок дверной стальной наружный двупольный ДСН ДКН, площадь 2,73 м2 (ГОСТ 31173-2003) м2 | 38.31 | 1465.11 | ---------- 1465,11 |  | 56128.36 | ---------- 56128,36 |  | 32,11 ---------- 8,61 | 12,1 ---------- 32,11 | 483265.33 | ---------- 483265,33 |  | 0 | М | =0+0 | 56128.36 | 483265.33 |  |  | 483265.33 |  |  |  |  | 483265.33 |  |  |  | 56128.36 | 483265.33 | 56128.36 | 32.11 | 12.1 | 32.11 | 8.61
69 | ФССЦ-01.7.04.07-0002 Скобяные изделия для блоков входных дверей в: помещение двупольных компл | 5 | 94.68 | ---------- 94,68 |  | 473.4 | ---------- 473,4 |  | 32,11 ---------- 8,61 | 12,1 ---------- 32,11 | 4075.95 | ---------- 4075,95 |  | 0 | М | =0+0 | 473.4 | 4075.95 |  |  | 4075.95 |  |  |  |  | 4075.95 |  |  |  | 473.4 | 4075.95 | 473.4 | 32.11 | 12.1 | 32.11 | 8.61
70 | ФЕР10-01-047-02 Установка блоков из алюминиевых профилей в наружных и внутренних дверных проемах: в каменных стенах площадью проема более 3 м2 100 м2 ______________ (Приказ от 04.09.2019 № 519/пр п.6.7.1 При ремонтно-строительных работах и работах по реконструкции объектов капитального строительства (аналогичных технологическим процессам в новом строительстве, в том числе по возведению новых конструктивных элементов) ОЗП=1,15; ЭМ=1,25 к расх.; ЗПМ=1,25; ТЗ=1,15; ТЗМ=1,25) | 0.0809 | 7288 | 1231,95 ---------- 5766,31 | 289,74 ---------- 56,34 | 589.6 | 99,66 ---------- 466,5 | 23,44 ---------- 4,56 | 32,11 ---------- 8,61 | 12,1 ---------- 32,11 | 7500.37 | 3200,23 ---------- 4016,52 | 283,62 ---------- 146,35 | 104.22 | Р | =3200.23+146.35 | 589.6 | 7500.37 |  |  | 12319.44 |  | 3200.23 | 283.62 | 146.35 | 4016.52 | 99.66 | 23.44 | 4.56 | 466.5 | 7500.37 | 589.6 | 32.11 | 12.1 | 32.11 | 8.61
| Всего с НР и СП |  |  |  |  | 739.62 |  |  |  |  | 12319.44 | [7 empty] | Всего с НР и СП | 12319.44 |  | 739.62
71 | ФССЦ-09.4.02.03-1000 Блок дверной из алюминиевого профиля распашной с одинарным остеклением, площадь свыше 2,5 м2 м2 | 8.09 | 841.03 | ---------- 841,03 |  | 6803.93 | ---------- 6803,93 |  | 32,11 ---------- 8,61 | 12,1 ---------- 32,11 | 58581.87 | ---------- 58581,87 |  | 0 | М | =0+0 | 6803.93 | 58581.87 |  |  | 58581.87 |  |  |  |  | 58581.87 |  |  |  | 6803.93 | 58581.87 | 6803.93 | 32.11 | 12.1 | 32.11 | 8.61
2-й этаж
72 | ФЕР09-04-012-01 Установка металлических дверных блоков в готовые проемы м2 ______________ (Приказ от 04.09.2019 № 519/пр п.6.7.1 При ремонтно-строительных работах и работах по реконструкции объектов капитального строительства (аналогичных технологическим процессам в новом строительстве, в том числе по возведению новых конструктивных элементов) ОЗП=1,15; ЭМ=1,25 к расх.; ЗПМ=1,25; ТЗ=1,15; ТЗМ=1,25) | 25.74 | 71.11 | 27,38 ---------- 25,72 | 18,01 ---------- 2,46 | 1830.37 | 704,76 ---------- 662,03 | 463,58 ---------- 63,32 | 32,11 ---------- 8,61 | 12,1 ---------- 32,11 | 33941.28 | 22631,12 ---------- 5700,13 | 5610,03 ---------- 2035,26 | 768.08 | Р | =22631.12+2035.26 | 1830.37 | 33941.28 |  |  | 67734.22 |  | 22631.12 | 5610.03 | 2035.26 | 5700.13 | 704.76 | 463.58 | 63.32 | 662.03 | 33941.28 | 1830.37 | 32.11 | 12.1 | 32.11 | 8.61
| Всего с НР и СП |  |  |  |  | 2878.03 |  |  |  |  | 67734.22 | [7 empty] | Всего с НР и СП | 67734.22 |  | 2878.03
73 | ФССЦ-07.1.01.03-0002 Блок дверной стальной наружный двупольный ДСН ДКН, площадь 2,73 м2 (ГОСТ 31173-2003) м2 | 25.74 | 1465.11 | ---------- 1465,11 |  | 37711.93 | ---------- 37711,93 |  | 32,11 ---------- 8,61 | 12,1 ---------- 32,11 | 324699.8 | ---------- 324699,8 |  | 0 | М | =0+0 | 37711.93 | 324699.8 |  |  | 324699.8 |  |  |  |  | 324699.8 |  |  |  | 37711.93 | 324699.8 | 37711.93 | 32.11 | 12.1 | 32.11 | 8.61
74 | ФССЦ-01.7.04.07-0002 Скобяные изделия для блоков входных дверей в: помещение двупольных компл | 5 | 94.68 | ---------- 94,68 |  | 473.4 | ---------- 473,4 |  | 32,11 ---------- 8,61 | 12,1 ---------- 32,11 | 4075.95 | ---------- 4075,95 |  | 0 | М | =0+0 | 473.4 | 4075.95 |  |  | 4075.95 |  |  |  |  | 4075.95 |  |  |  | 473.4 | 4075.95 | 473.4 | 32.11 | 12.1 | 32.11 | 8.61
75 | ФЕР10-01-039-01 Установка блоков в наружных и внутренних дверных проемах: в каменных стенах, площадь проема до 3 м2 100 м2 ______________ (Приказ от 04.09.2019 № 519/пр п.6.7.1 При ремонтно-строительных работах и работах по реконструкции объектов капитального строительства (аналогичных технологическим процессам в новом строительстве, в том числе по возведению новых конструктивных элементов) ОЗП=1,15; ЭМ=1,25 к расх.; ЗПМ=1,25; ТЗ=1,15; ТЗМ=1,25) | 0.2981 | 4449.84 | 945,17 ---------- 2088,57 | 1416,1 ---------- 215,71 | 1326.5 | 281,76 ---------- 622,6 | 422,14 ---------- 64,3 | 32,11 ---------- 8,61 | 12,1 ---------- 32,11 | 19515.69 | 9047,19 ---------- 5360,61 | 5107,89 ---------- 2064,8 | 346.06 | Р | =9047.19+2064.8 | 1326.5 | 19515.69 |  |  | 35516.96 |  | 9047.19 | 5107.89 | 2064.8 | 5360.61 | 281.76 | 422.14 | 64.3 | 622.6 | 19515.69 | 1326.5 | 32.11 | 12.1 | 32.11 | 8.61
| Всего с НР и СП |  |  |  |  | 1824.65 |  |  |  |  | 35516.96 | [7 empty] | Всего с НР и СП | 35516.96 |  | 1824.65
76 | ФССЦ-11.2.02.01-0035 Блоки дверные внутренние: однопольные глухие, фанерованные шпоном ясеня м2 | 29.81 | 1311.96 | ---------- 1311,96 |  | 39109.53 | ---------- 39109,53 |  | 32,11 ---------- 8,61 | 12,1 ---------- 32,11 | 336733.16 | ---------- 336733,16 |  | 0 | М | =0+0 | 39109.53 | 336733.16 |  |  | 336733.16 |  |  |  |  | 336733.16 |  |  |  | 39109.53 | 336733.16 | 39109.53 | 32.11 | 12.1 | 32.11 | 8.61
77 | ФССЦ-11.2.02.01-0022 Блоки дверные внутренние: двупольные глухие шлифованные, из массива сосны, тонированные м2 | 0 | 1317.09 | ---------- 1317,09 |  |  |  |  | 32,11 ---------- 8,61 | 12,1 ---------- 32,11 |  |  |  | 0 | М | =0+0 | [16 empty] | 32.11 | 12.1 | 32.11 | 8.61
78 | ФЕР10-01-039-02 Установка блоков в наружных и внутренних дверных проемах: в каменных стенах, площадь проема более 3 м2 100 м2 ______________ (Приказ от 04.09.2019 № 519/пр п.6.7.1 При ремонтно-строительных работах и работах по реконструкции объектов капитального строительства (аналогичных технологическим процессам в новом строительстве, в том числе по возведению новых конструктивных элементов) ОЗП=1,15; ЭМ=1,25 к расх.; ЗПМ=1,25; ТЗ=1,15; ТЗМ=1,25) | 0.225 | 3370.48 | 865,88 ---------- 1402,15 | 1102,45 ---------- 168,29 | 758.36 | 194,82 ---------- 315,49 | 248,05 ---------- 37,87 | 32,11 ---------- 8,61 | 12,1 ---------- 32,11 | 11973.51 | 6255,77 ---------- 2716,32 | 3001,42 ---------- 1215,83 | 232.69 | Р | =6255.77+1215.83 | 758.36 | 11973.51 |  |  | 22732.61 |  | 6255.77 | 3001.42 | 1215.83 | 2716.32 | 194.82 | 248.05 | 37.87 | 315.49 | 11973.51 | 758.36 | 32.11 | 12.1 | 32.11 | 8.61
| Всего с НР и СП |  |  |  |  | 1093.31 |  |  |  |  | 22732.61 | [7 empty] | Всего с НР и СП | 22732.61 |  | 1093.31
79 | ФССЦ-11.2.02.01-0022 Блоки дверные внутренние: двупольные глухие шлифованные, из массива сосны, тонированные м2 | 22.5 | 1317.09 | ---------- 1317,09 |  | 29634.53 | ---------- 29634,53 |  | 32,11 ---------- 8,61 | 12,1 ---------- 32,11 | 255153.15 | ---------- 255153,15 |  | 0 | М | =0+0 | 29634.53 | 255153.15 |  |  | 255153.15 |  |  |  |  | 255153.15 |  |  |  | 29634.53 | 255153.15 | 29634.53 | 32.11 | 12.1 | 32.11 | 8.61
80 | ФССЦ-01.7.04.07-0003 Скобяные изделия для блоков входных дверей в: помещение однопольных компл | 9 | 94.68 | ---------- 94,68 |  | 852.12 | ---------- 852,12 |  | 32,11 ---------- 8,61 | 12,1 ---------- 32,11 | 7336.71 | ---------- 7336,71 |  | 0 | М | =0+0 | 852.12 | 7336.71 |  |  | 7336.71 |  |  |  |  | 7336.71 |  |  |  | 852.12 | 7336.71 | 852.12 | 32.11 | 12.1 | 32.11 | 8.61
81 | ФССЦ-01.7.04.07-0002 Комплект скобяных изделий для блоков двупольных входных дверей в помещение компл | 4 | 94.68 | ---------- 94,68 |  | 378.72 | ---------- 378,72 |  | 32,11 ---------- 8,61 | 12,1 ---------- 32,11 | 3260.76 | ---------- 3260,76 |  | 0 | М | =0+0 | 378.72 | 3260.76 |  |  | 3260.76 |  |  |  |  | 3260.76 |  |  |  | 378.72 | 3260.76 | 378.72 | 32.11 | 12.1 | 32.11 | 8.61
3-й этаж
82 | ФЕР10-01-039-01 Установка блоков в наружных и внутренних дверных проемах: в каменных стенах, площадь проема до 3 м2 100 м2 ______________ (Приказ от 04.09.2019 № 519/пр п.6.7.1 При ремонтно-строительных работах и работах по реконструкции объектов капитального строительства (аналогичных технологическим процессам в новом строительстве, в том числе по возведению новых конструктивных элементов) ОЗП=1,15; ЭМ=1,25 к расх.; ЗПМ=1,25; ТЗ=1,15; ТЗМ=1,25) | 0.108 | 4449.84 | 945,17 ---------- 2088,57 | 1416,1 ---------- 215,71 | 480.58 | 102,08 ---------- 225,56 | 152,94 ---------- 23,3 | 32,11 ---------- 8,61 | 12,1 ---------- 32,11 | 7070.43 | 3277,75 ---------- 1942,12 | 1850,56 ---------- 748,07 | 125.38 | Р | =3277.75+748.07 | 480.58 | 7070.43 |  |  | 12867.62 |  | 3277.75 | 1850.56 | 748.07 | 1942.12 | 102.08 | 152.94 | 23.3 | 225.56 | 7070.43 | 480.58 | 32.11 | 12.1 | 32.11 | 8.61
| Всего с НР и СП |  |  |  |  | 661.07 |  |  |  |  | 12867.62 | [7 empty] | Всего с НР и СП | 12867.62 |  | 661.07
83 | ФССЦ-11.2.02.01-0035 Блоки дверные внутренние: однопольные глухие, фанерованные шпоном ясеня м2 | 10.8 | 1311.96 | ---------- 1311,96 |  | 14169.17 | ---------- 14169,17 |  | 32,11 ---------- 8,61 | 12,1 ---------- 32,11 | 121996.58 | ---------- 121996,58 |  | 0 | М | =0+0 | 14169.17 | 121996.58 |  |  | 121996.58 |  |  |  |  | 121996.58 |  |  |  | 14169.17 | 121996.58 | 14169.17 | 32.11 | 12.1 | 32.11 | 8.61
84 | ФЕР10-01-039-02 Установка блоков в наружных и внутренних дверных проемах: в каменных стенах, площадь проема более 3 м2 100 м2 ______________ (Приказ от 04.09.2019 № 519/пр п.6.7.1 При ремонтно-строительных работах и работах по реконструкции объектов капитального строительства (аналогичных технологическим процессам в новом строительстве, в том числе по возведению новых конструктивных элементов) ОЗП=1,15; ЭМ=1,25 к расх.; ЗПМ=1,25; ТЗ=1,15; ТЗМ=1,25) | 0.1352 | 3370.48 | 865,88 ---------- 1402,15 | 1102,45 ---------- 168,29 | 455.69 | 117,07 ---------- 189,57 | 149,05 ---------- 22,75 | 32,11 ---------- 8,61 | 12,1 ---------- 32,11 | 7194.75 | 3759,03 ---------- 1632,2 | 1803,52 ---------- 730,58 | 139.82 | Р | =3759.03+730.58 | 455.69 | 7194.75 |  |  | 13659.79 |  | 3759.03 | 1803.52 | 730.58 | 1632.2 | 117.07 | 149.05 | 22.75 | 189.57 | 7194.75 | 455.69 | 32.11 | 12.1 | 32.11 | 8.61
| Всего с НР и СП |  |  |  |  | 656.97 |  |  |  |  | 13659.79 | [7 empty] | Всего с НР и СП | 13659.79 |  | 656.97
85 | ФЕР10-01-047-01 Установка блоков из алюминиевых профилей в наружных и внутренних дверных проемах: в каменных стенах площадью проема до 3 м2 100 м2 ______________ (Приказ от 04.09.2019 № 519/пр п.6.7.1 При ремонтно-строительных работах и работах по реконструкции объектов капитального строительства (аналогичных технологическим процессам в новом строительстве, в том числе по возведению новых конструктивных элементов) ОЗП=1,15; ЭМ=1,25 к расх.; ЗПМ=1,25; ТЗ=1,15; ТЗМ=1,25) | 0.0264 | 12321.89 | 2027,71 ---------- 9983,74 | 310,44 ---------- 65,29 | 325.3 | 53,53 ---------- 263,57 | 8,2 ---------- 1,72 | 32,11 ---------- 8,61 | 12,1 ---------- 32,11 | 4087.41 | 1718,9 ---------- 2269,34 | 99,17 ---------- 55,34 | 55.25 | Р | =1718.9+55.34 | 325.3 | 4087.41 |  |  | 6642.31 |  | 1718.9 | 99.17 | 55.34 | 2269.34 | 53.53 | 8.2 | 1.72 | 263.57 | 4087.41 | 325.3 | 32.11 | 12.1 | 32.11 | 8.61
| Всего с НР и СП |  |  |  |  | 404.83 |  |  |  |  | 6642.31 | [7 empty] | Всего с НР и СП | 6642.31 |  | 404.83
86 | ФССЦ-09.4.02.03-1000 Блок дверной из алюминиевого профиля распашной с одинарным остеклением, площадь свыше 2,5 м2 м2 | 2.64 | 841.03 | ---------- 841,03 |  | 2220.32 | ---------- 2220,32 |  | 32,11 ---------- 8,61 | 12,1 ---------- 32,11 | 19116.95 | ---------- 19116,95 |  | 0 | М | =0+0 | 2220.32 | 19116.95 |  |  | 19116.95 |  |  |  |  | 19116.95 |  |  |  | 2220.32 | 19116.95 | 2220.32 | 32.11 | 12.1 | 32.11 | 8.61
Раздел 5. Витражи
87 | ФЕР09-04-010-03 Монтаж навесных панелей фасадов из герметичных стеклопакетов в пластиковой или алюминиевой обвязке 100 м2 ______________ (Приказ от 04.09.2019 № 519/пр п.6.7.1 При ремонтно-строительных работах и работах по реконструкции объектов капитального строительства (аналогичных технологическим процессам в новом строительстве, в том числе по возведению новых конструктивных элементов) ОЗП=1,15; ЭМ=1,25 к расх.; ЗПМ=1,25; ТЗ=1,15; ТЗМ=1,25) | 1.0145 | 4690.87 | 3681,7 ---------- 9,04 | 1000,13 ---------- 335,35 | 4758.79 | 3735,01 ---------- 9,17 | 1014,61 ---------- 340,21 | 32,11 ---------- 8,61 | 12,1 ---------- 32,11 | 132286.97 | 119931,27 ---------- 78,96 | 12276,74 ---------- 10924,01 | 4075.22 | Р | =119931.27+10924.01 | 4758.79 | 132286.97 |  |  | 311558.71 |  | 119931.27 | 12276.74 | 10924.01 | 78.96 | 3735.01 | 1014.61 | 340.21 | 9.17 | 132286.97 | 4758.79 | 32.11 | 12.1 | 32.11 | 8.61
| Всего с НР и СП |  |  |  |  | 10317.39 |  |  |  |  | 311558.71 | [7 empty] | Всего с НР и СП | 311558.71 |  | 10317.39
88 | ФССЦ-07.1.04.02-0001 Детали крепления стальные кг | 0.57825 | 10.05 | ---------- 10,05 |  | 5.81 | ---------- 5,81 |  | 32,11 ---------- 8,61 | 12,1 ---------- 32,11 | 50.04 | ---------- 50,04 |  | 0 | М | =0+0 | 5.81 | 50.04 |  |  | 50.04 |  |  |  |  | 50.04 |  |  |  | 5.81 | 50.04 | 5.81 | 32.11 | 12.1 | 32.11 | 8.61
89 | ФССЦ-09.1.01.01-0002 Витражи из алюминиевого комбинированного профиля одинарной конструкции с двухкамерным стеклопакетом, неоткрываемые (ГОСТ 22233-2001) м2 | 101.448 | 895.19 | ---------- 895,19 |  | 90815.24 | ---------- 90815,24 |  | 32,11 ---------- 8,61 | 12,1 ---------- 32,11 | 781919.59 | ---------- 781919,59 |  | 0 | М | =0+0 | 90815.24 | 781919.59 |  |  | 781919.59 |  |  |  |  | 781919.59 |  |  |  | 90815.24 | 781919.59 | 90815.24 | 32.11 | 12.1 | 32.11 | 8.61
Раздел 6. Отделочные работы
ДЕМОНТАЖНЫЕ РАБОТЫ
Потолок
90 | ФЕР46-02-009-02 Отбивка штукатурки с поверхностей: стен и потолков кирпичных 100 м2 | 3.151 | 178 | 178 |  | 560.88 | 560.88 |  | 32,11 ---------- 8,61 | 12,1 ---------- 32,11 | 18009.79 | 18009.79 |  | 560.88 | Р | =18009.79+0 | 560.88 | 18009.79 |  |  | 47185.65 |  | 18009.79 |  |  |  | 560.88 |  |  |  | 18009.79 | 560.88 | 32.11 | 12.1 | 32.11 | 8.61
| Всего с НР и СП |  |  |  |  | 1469.51 |  |  |  |  | 47185.65 | [7 empty] | Всего с НР и СП | 47185.65 |  | 1469.51
91 | ФЕРр62-41-1 Очистка вручную поверхности потоков от перхлорвиниловых и масляных красок: с земли и лесов 100 м2 | 3.439 | 162.24 | 162.24 |  | 557.94 | 557.94 |  | 32,11 ---------- 8,61 | 12,1 ---------- 32,11 | 17915.57 | 17915.57 |  | 557.94 | Р | =17915.57+0 | 557.94 | 17915.57 |  |  | 42280.74 |  | 17915.57 |  |  |  | 557.94 |  |  |  | 17915.57 | 557.94 | 32.11 | 12.1 | 32.11 | 8.61
| Всего с НР и СП |  |  |  |  | 1316.74 |  |  |  |  | 42280.74 | [7 empty] | Всего с НР и СП | 42280.74 |  | 1316.74
92 | ФЕР15-01-053-02 Устройство подвесных звукопоглощающих потолков в полускрытой подвесной системе: с относом до 15 см (прим. Демонтаж) 100 м2 ______________ (Приказ от 9.02.2017 № 81/пр Табл.2, п.2 Демонтаж (разборка) сборных деревянных конструкций ОЗП=0,8; ЭМ=0,8 к расх.; ЗПМ=0,8; МАТ=0 к расх.; ТЗ=0,8; ТЗМ=0,8) | 2 | 792.62 | 791.62 | 1 ---------- 0,43 | 1585.24 | 1583.24 | 2 ---------- 0,86 | 32,11 ---------- 8,61 | 12,1 ---------- 32,11 | 50861.78 | 50837.58 | 24,2 ---------- 27,74 | 1584.1 | Р | =50837.58+27.74 | 1585.24 | 50861.78 |  |  | 118004 |  | 50837.58 | 24.2 | 27.74 |  | 1583.24 | 2 | 0.86 |  | 50861.78 | 1585.24 | 32.11 | 12.1 | 32.11 | 8.61
| Всего с НР и СП |  |  |  |  | 3670.71 |  |  |  |  | 118004 | [7 empty] | Всего с НР и СП | 118004 |  | 3670.71
Стены. Подвал, 1-3 этажи
93 | ФЕР46-02-009-02 Отбивка штукатурки с поверхностей: стен и потолков кирпичных 100 м2 | 65.71 | 178 | 178 |  | 11696.38 | 11696.38 |  | 32,11 ---------- 8,61 | 12,1 ---------- 32,11 | 375570.76 | 375570.76 |  | 11696.38 | Р | =375570.76+0 | 11696.38 | 375570.76 |  |  | 983995.39 |  | 375570.76 |  |  |  | 11696.38 |  |  |  | 375570.76 | 11696.38 | 32.11 | 12.1 | 32.11 | 8.61
| Всего с НР и СП |  |  |  |  | 30644.51 |  |  |  |  | 983995.39 | [7 empty] | Всего с НР и СП | 983995.39 |  | 30644.51
94 | ФЕРр62-41-1 Очистка вручную поверхности стен от перхлорвиниловых и масляных красок: с земли и лесов 100 м2 | 35.435 | 162.24 | 162.24 |  | 5748.97 | 5748.97 |  | 32,11 ---------- 8,61 | 12,1 ---------- 32,11 | 184599.7 | 184599.7 |  | 5748.97 | Р | =184599.7+0 | 5748.97 | 184599.7 |  |  | 435655.29 |  | 184599.7 |  |  |  | 5748.97 |  |  |  | 184599.7 | 5748.97 | 32.11 | 12.1 | 32.11 | 8.61
| Всего с НР и СП |  |  |  |  | 13567.57 |  |  |  |  | 435655.29 | [7 empty] | Всего с НР и СП | 435655.29 |  | 13567.57
95 | ФЕРр63-7-5 Разборка облицовки стен: из керамических глазурованных плиток 100 м2 | 4.481 | 680.75 | 584.74 | 96,01 ---------- 4,73 | 3050.44 | 2620.22 | 430,22 ---------- 21,2 | 32,11 ---------- 8,61 | 12,1 ---------- 32,11 | 89340.92 | 84135.26 | 5205,66 ---------- 680,57 | 2641.42 | Р | =84135.26+680.57 | 3050.44 | 89340.92 |  |  | 203842.29 |  | 84135.26 | 5205.66 | 680.57 |  | 2620.22 | 430.22 | 21.2 |  | 89340.92 | 3050.44 | 32.11 | 12.1 | 32.11 | 8.61
| Всего с НР и СП |  |  |  |  | 6616.36 |  |  |  |  | 203842.29 | [7 empty] | Всего с НР и СП | 203842.29 |  | 6616.36
96 | ФЕРр63-5-1 Снятие обоев: простых и улучшенных 100 м2 | 21.2082 | 81.12 | 81.12 |  | 1720.41 | 1720.41 |  | 32,11 ---------- 8,61 | 12,1 ---------- 32,11 | 55242.27 | 55242.27 |  | 1720.41 | Р | =55242.27+0 | 1720.41 | 55242.27 |  |  | 129819.33 |  | 55242.27 |  |  |  | 1720.41 |  |  |  | 55242.27 | 1720.41 | 32.11 | 12.1 | 32.11 | 8.61
| Всего с НР и СП |  |  |  |  | 4042.96 |  |  |  |  | 129819.33 | [7 empty] | Всего с НР и СП | 129819.33 |  | 4042.96
Полы
97 | ФЕР46-04-011-12 Разборка в зданиях и сооружения с агрессивными средами покрытий полов: цементных и бетонных толщиной 25 мм 100 м2 | 4.9 | 501.97 | 212.54 | 289.43 | 2459.65 | 1041.45 | 1418.2 | 32,11 ---------- 8,61 | 12,1 ---------- 32,11 | 50601.12 | 33440.83 | 17160.29 | 1041.45 | Р | =33440.83+0 | 2459.65 | 50601.12 |  |  | 104775.26 |  | 33440.83 | 17160.29 |  |  | 1041.45 | 1418.2 |  |  | 50601.12 | 2459.65 | 32.11 | 12.1 | 32.11 | 8.61
| Всего с НР и СП |  |  |  |  | 4146.8 |  |  |  |  | 104775.26 | [7 empty] | Всего с НР и СП | 104775.26 |  | 4146.8
98 | ФЕР11-01-011-03 Устройство стяжек: бетонных толщиной 20 мм (прим. Демонтаж) 100 м2 ______________ (Приказ от 04.09.2019 № 519/пр табл.2 п.1 Демонтаж (разборка) сборных бетонных и железобетонных строительных конструкций ОЗП=0,8; ЭМ=0,8 к расх.; ЗПМ=0,8; МАТ=0 к расх.; ТЗ=0,8; ТЗМ=0,8) | 5.8 | 261.77 | 228.38 | 33,38 ---------- 13,72 | 1518.27 | 1324.67 | 193,6 ---------- 79,58 | 32,11 ---------- 8,61 | 12,1 ---------- 32,11 | 44876.69 | 42533.78 | 2342,91 ---------- 2555,19 | 1404.25 | Р | =42533.78+2555.19 | 1518.27 | 44876.69 |  |  | 115215.48 |  | 42533.78 | 2342.91 | 2555.19 |  | 1324.67 | 193.6 | 79.58 |  | 44876.69 | 1518.27 | 32.11 | 12.1 | 32.11 | 8.61
| Всего с НР и СП |  |  |  |  | 3709.6 |  |  |  |  | 115215.48 | [7 empty] | Всего с НР и СП | 115215.48 |  | 3709.6
99 | ФЕР46-04-010-02 Разборка покрытий полов: дощатых 100 м2 | 8.7 | 352.23 | 238.13 | 114,1 ---------- 49,28 | 3064.4 | 2071.73 | 992,67 ---------- 428,74 | 32,11 ---------- 8,61 | 12,1 ---------- 32,11 | 78534.55 | 66523.25 | 12011,3 ---------- 13766,71 | 2500.47 | Р | =66523.25+13766.71 | 3064.4 | 78534.55 |  |  | 208604.29 |  | 66523.25 | 12011.3 | 13766.71 |  | 2071.73 | 992.67 | 428.74 |  | 78534.55 | 3064.4 | 32.11 | 12.1 | 32.11 | 8.61
| Всего с НР и СП |  |  |  |  | 7115.16 |  |  |  |  | 208604.29 | [7 empty] | Всего с НР и СП | 208604.29 |  | 7115.16
100 | ФЕР46-04-010-03 Разборка покрытий полов: паркетных (прим) 100 м2 | 0.3 | 413.9 | 358.88 | 55,02 ---------- 23,76 | 124.17 | 107.66 | 16,51 ---------- 7,13 | 32,11 ---------- 8,61 | 12,1 ---------- 32,11 | 3656.81 | 3457.09 | 199,72 ---------- 228,88 | 114.79 | Р | =3457.09+228.88 | 124.17 | 3656.81 |  |  | 9628.08 |  | 3457.09 | 199.72 | 228.88 |  | 107.66 | 16.51 | 7.13 |  | 3656.81 | 124.17 | 32.11 | 12.1 | 32.11 | 8.61
| Всего с НР и СП |  |  |  |  | 310.13 |  |  |  |  | 9628.08 | [7 empty] | Всего с НР и СП | 9628.08 |  | 310.13
101 | ФЕРр57-2-1 Разборка покрытий полов: из линолеума и релина 100 м2 | 5.68 | 92.9 | 88.84 | 4,06 ---------- 1,76 | 527.67 | 504.61 | 23,06 ---------- 10 | 32,11 ---------- 8,61 | 12,1 ---------- 32,11 | 16482.11 | 16203.05 | 279,06 ---------- 320,98 | 514.61 | Р | =16203.05+320.98 | 527.67 | 16482.11 |  |  | 39285.27 |  | 16203.05 | 279.06 | 320.98 |  | 504.61 | 23.06 | 10 |  | 16482.11 | 527.67 | 32.11 | 12.1 | 32.11 | 8.61
| Всего с НР и СП |  |  |  |  | 1237.83 |  |  |  |  | 39285.27 | [7 empty] | Всего с НР и СП | 39285.27 |  | 1237.83
102 | ФЕРр57-2-3 Разборка покрытий полов: из керамических плиток 100 м2 | 1.059 | 641 | 595.99 | 45,01 ---------- 19,44 | 678.82 | 631.15 | 47,67 ---------- 20,59 | 32,11 ---------- 8,61 | 12,1 ---------- 32,11 | 20843.09 | 20266.34 | 576,75 ---------- 661,05 | 651.74 | Р | =20266.34+661.05 | 678.82 | 20843.09 |  |  | 49722.89 |  | 20266.34 | 576.75 | 661.05 |  | 631.15 | 47.67 | 20.59 |  | 20843.09 | 678.82 | 32.11 | 12.1 | 32.11 | 8.61
| Всего с НР и СП |  |  |  |  | 1578.22 |  |  |  |  | 49722.89 | [7 empty] | Всего с НР и СП | 49722.89 |  | 1578.22
103 | ФЕРр57-2-8 Разборка покрытий полов: из керамогранитных плит 100 м2 | 1.267 | 684.54 | 659.84 | 24,7 ---------- 10,67 | 867.31 | 836.02 | 31,29 ---------- 13,52 | 32,11 ---------- 8,61 | 12,1 ---------- 32,11 | 27223.18 | 26844.51 | 378,67 ---------- 434,09 | 849.54 | Р | =26844.51+434.09 | 867.31 | 27223.18 |  |  | 64867.64 |  | 26844.51 | 378.67 | 434.09 |  | 836.02 | 31.29 | 13.52 |  | 27223.18 | 867.31 | 32.11 | 12.1 | 32.11 | 8.61
| Всего с НР и СП |  |  |  |  | 2039.67 |  |  |  |  | 64867.64 | [7 empty] | Всего с НР и СП | 64867.64 |  | 2039.67
ОТДЕЛОЧНЫЕ РАБОТЫ
ПОТОЛОК. ПОДВАЛ, 1-3 этажи
104 | ФЕР15-02-016-02 Штукатурка поверхностей внутри здания цементно-известковым или цементным раствором по камню и бетону: простая потолков 100 м2 ______________ (Приказ от 04.09.2019 № 519/пр п.6.7.1 При ремонтно-строительных работах и работах по реконструкции объектов капитального строительства (аналогичных технологическим процессам в новом строительстве, в том числе по возведению новых конструктивных элементов) ОЗП=1,15; ЭМ=1,25 к расх.; ЗПМ=1,25; ТЗ=1,15; ТЗМ=1,25) | 0.803 | 1672.35 | 709,27 ---------- 855,71 | 107,36 ---------- 62,81 | 1342.9 | 569,54 ---------- 687,15 | 86,21 ---------- 50,44 | 32,11 ---------- 8,61 | 12,1 ---------- 32,11 | 25247.56 | 18288,16 ---------- 5916,23 | 1043,17 ---------- 1619,58 | 619.98 | Р | =18288.16+1619.58 | 1342.9 | 25247.56 |  |  | 51525.78 |  | 18288.16 | 1043.17 | 1619.58 | 5916.23 | 569.54 | 86.21 | 50.44 | 687.15 | 25247.56 | 1342.9 | 32.11 | 12.1 | 32.11 | 8.61
| Всего с НР и СП |  |  |  |  | 2159.1 |  |  |  |  | 51525.78 | [7 empty] | Всего с НР и СП | 51525.78 |  | 2159.1
105 | ФЕР15-04-027-06 Шпатлевка при высококачественной окраске по штукатурке и сборным конструкциям: потолков, подготовленных под окраску 100 м2 ______________ (Приказ от 04.09.2019 № 519/пр п.6.7.1 При ремонтно-строительных работах и работах по реконструкции объектов капитального строительства (аналогичных технологическим процессам в новом строительстве, в том числе по возведению новых конструктивных элементов) ОЗП=1,15; ЭМ=1,25 к расх.; ЗПМ=1,25; ТЗ=1,15; ТЗМ=1,25) | 0.803 | 578.95 | 164,05 ---------- 411,23 | 3,68 ---------- 0,75 | 464.9 | 131,73 ---------- 330,21 | 2,96 ---------- 0,6 | 32,11 ---------- 8,61 | 12,1 ---------- 32,11 | 7108.73 | 4229,86 ---------- 2843,16 | 35,71 ---------- 19,34 | 132.33 | Р | =4229.86+19.34 | 464.9 | 7108.73 |  |  | 12717.67 |  | 4229.86 | 35.71 | 19.34 | 2843.16 | 131.73 | 2.96 | 0.6 | 330.21 | 7108.73 | 464.9 | 32.11 | 12.1 | 32.11 | 8.61
| Всего с НР и СП |  |  |  |  | 639.12 |  |  |  |  | 12717.67 | [7 empty] | Всего с НР и СП | 12717.67 |  | 639.12
106 | ФЕР15-04-007-06 Окраска водно-дисперсионными акриловыми составами высококачественная: по штукатурке потолков 100 м2 ______________ (Приказ от 04.09.2019 № 519/пр п.6.7.1 При ремонтно-строительных работах и работах по реконструкции объектов капитального строительства (аналогичных технологическим процессам в новом строительстве, в том числе по возведению новых конструктивных элементов) ОЗП=1,15; ЭМ=1,25 к расх.; ЗПМ=1,25; ТЗ=1,15; ТЗМ=1,25) | 11.196 | 1765.35 | 633,41 ---------- 1112,83 | 19,11 ---------- 3,63 | 19764.86 | 7091,66 ---------- 12459,24 | 213,96 ---------- 40,64 | 32,11 ---------- 8,61 | 12,1 ---------- 32,11 | 337575.86 | 227712,65 ---------- 107274,02 | 2589,19 ---------- 1303,21 | 7132.3 | Р | =227712.65+1303.21 | 19764.86 | 337575.86 |  |  | 639876.79 |  | 227712.65 | 2589.19 | 1303.21 | 107274.02 | 7091.66 | 213.96 | 40.64 | 12459.24 | 337575.86 | 19764.86 | 32.11 | 12.1 | 32.11 | 8.61
| Всего с НР и СП |  |  |  |  | 29154.53 |  |  |  |  | 639876.79 | [7 empty] | Всего с НР и СП | 639876.79 |  | 29154.53
107 | ФССЦ-14.3.02.01-0219 Краска водоэмульсионная ВЭАК-1180 т | 0.36947 | 15481 | ---------- 15481 |  | 5719.73 | ---------- 5719,73 |  | 32,11 ---------- 8,61 | 12,1 ---------- 32,11 | 49246.91 | ---------- 49246,91 |  | 0 | М | =0+0 | 5719.73 | 49246.91 |  |  | 49246.91 |  |  |  |  | 49246.91 |  |  |  | 5719.73 | 49246.91 | 5719.73 | 32.11 | 12.1 | 32.11 | 8.61
108 | ФССЦ-14.3.01.01-0001 Грунтовка: «Бетоконтакт», КНАУФ кг | 246.3 | 15.09 | ---------- 15,09 |  | 3716.67 | ---------- 3716,67 |  | 32,11 ---------- 8,61 | 12,1 ---------- 32,11 | 31999.3 | ---------- 31999,3 |  | 0 | М | =0+0 | 3716.67 | 31999.3 |  |  | 31999.3 |  |  |  |  | 31999.3 |  |  |  | 3716.67 | 31999.3 | 3716.67 | 32.11 | 12.1 | 32.11 | 8.61
109 | ФЕР15-01-047-15 Устройство: подвесных потолков типа <Армстронг> по каркасу из оцинкованного профиля 100 м2 ______________ (Приказ от 04.09.2019 № 519/пр п.6.7.1 При ремонтно-строительных работах и работах по реконструкции объектов капитального строительства (аналогичных технологическим процессам в новом строительстве, в том числе по возведению новых конструктивных элементов) ОЗП=1,15; ЭМ=1,25 к расх.; ЗПМ=1,25; ТЗ=1,15; ТЗМ=1,25) | 5.23 | 6848.88 | 1107,59 ---------- 5335,4 | 405,89 ---------- 79,24 | 35819.64 | 5792,7 ---------- 27904,14 | 2122,8 ---------- 414,43 | 32,11 ---------- 8,61 | 12,1 ---------- 32,11 | 451943.55 | 186003,12 ---------- 240254,64 | 25685,79 ---------- 13306,79 | 6207.13 | Р | =186003.12+13306.79 | 35819.64 | 451943.55 |  |  | 715032.63 |  | 186003.12 | 25685.79 | 13306.79 | 240254.64 | 5792.7 | 2122.8 | 414.43 | 27904.14 | 451943.55 | 35819.64 | 32.11 | 12.1 | 32.11 | 8.61
| Всего с НР и СП |  |  |  |  | 43991.33 |  |  |  |  | 715032.63 | [7 empty] | Всего с НР и СП | 715032.63 |  | 43991.33
110 | ФЕР15-01-047-15 Устройство: подвесных потолков типа <Армстронг> по каркасу из оцинкованного профиля (прим. влагостойкий) 100 м2 ______________ (Приказ от 04.09.2019 № 519/пр п.6.7.1 При ремонтно-строительных работах и работах по реконструкции объектов капитального строительства (аналогичных технологическим процессам в новом строительстве, в том числе по возведению новых конструктивных элементов) ОЗП=1,15; ЭМ=1,25 к расх.; ЗПМ=1,25; ТЗ=1,15; ТЗМ=1,25) | 0.23 | 6848.88 | 1107,59 ---------- 5335,4 | 405,89 ---------- 79,24 | 1575.24 | 254,75 ---------- 1227,14 | 93,35 ---------- 18,23 | 32,11 ---------- 8,61 | 12,1 ---------- 32,11 | 19875.15 | 8179,87 ---------- 10565,69 | 1129,59 ---------- 585,19 | 272.98 | Р | =8179.87+585.19 | 1575.24 | 19875.15 |  |  | 31445.03 |  | 8179.87 | 1129.59 | 585.19 | 10565.69 | 254.75 | 93.35 | 18.23 | 1227.14 | 19875.15 | 1575.24 | 32.11 | 12.1 | 32.11 | 8.61
| Всего с НР и СП |  |  |  |  | 1934.62 |  |  |  |  | 31445.03 | [7 empty] | Всего с НР и СП | 31445.03 |  | 1934.62
111 | ФССЦ-01.6.04.02-0011 Панели потолочные с комплектующими: «Армстронг» м2 | -23.69 | 51.8 | ---------- 51,8 |  | -1227.14 | ---------- -1227,14 |  | 32,11 ---------- 8,61 | 12,1 ---------- 32,11 | -10565.74 | ---------- -10565,74 |  | 0 | М | =0+0 | -1227.14 | -10565.74 |  |  | -10565.74 |  |  |  |  | -10565.74 |  |  |  | -1227.14 | -10565.74 | -1227.14 | 32.11 | 12.1 | 32.11 | 8.61
112 | ФССЦ-01.6.04.02-0014 Панели потолочные с комплектующими: ARMSTRONG OASIS м2 | 23.69 | 73.02 | ---------- 73,02 |  | 1729.84 | ---------- 1729,84 |  | 32,11 ---------- 8,61 | 12,1 ---------- 32,11 | 14893.9 | ---------- 14893,9 |  | 0 | М | =0+0 | 1729.84 | 14893.9 |  |  | 14893.9 |  |  |  |  | 14893.9 |  |  |  | 1729.84 | 14893.9 | 1729.84 | 32.11 | 12.1 | 32.11 | 8.61
113 | ФЕР15-01-053-02 Устройство подвесных звукопоглощающих потолков в полускрытой подвесной системе: с относом до 15 см (прим.) 100 м2 ______________ (Приказ от 04.09.2019 № 519/пр п.6.7.1 При ремонтно-строительных работах и работах по реконструкции объектов капитального строительства (аналогичных технологическим процессам в новом строительстве, в том числе по возведению новых конструктивных элементов) ОЗП=1,15; ЭМ=1,25 к расх.; ЗПМ=1,25; ТЗ=1,15; ТЗМ=1,25) | 1.857 | 40447.12 | 1137,95 ---------- 39307,61 | 1,56 ---------- 0,68 | 75110.3 | 2113,17 ---------- 72994,23 | 2,9 ---------- 1,26 | 32,11 ---------- 8,61 | 12,1 ---------- 32,11 | 696369.32 | 67853,87 ---------- 628480,33 | 35,12 ---------- 40,24 | 2114.43 | Р | =67853.87+40.24 | 75110.3 | 696369.32 |  |  | 785989.55 |  | 67853.87 | 35.12 | 40.24 | 628480.33 | 2113.17 | 2.9 | 1.26 | 72994.23 | 696369.32 | 75110.3 | 32.11 | 12.1 | 32.11 | 8.61
| Всего с НР и СП |  |  |  |  | 77893.95 |  |  |  |  | 785989.55 | [7 empty] | Всего с НР и СП | 785989.55 |  | 77893.95
114 | ФССЦ-01.6.04.01-0031 Панели потолочные акустические, оцинкованные, окрашенные, с заглушками, размер 600х600х20 мм шт | -535.558 | 102.43 | ---------- 102,43 |  | -54857.21 | ---------- -54857,21 |  | 32,11 ---------- 8,61 | 12,1 ---------- 32,11 | -472319.31 | ---------- -472319,31 |  | 0 | М | =0+0 | -54857.21 | -472319.31 |  |  | -472319.31 |  |  |  |  | -472319.31 |  |  |  | -54857.21 | -472319.31 | -54857.21 | 32.11 | 12.1 | 32.11 | 8.61
115 | Прайс Панели потолочные акустические Ecophon Focus E Цена=1844,40/1,2/8,3 м2 | 204.27 | 1885.9 | ---------- 1885,9 |  | 37826.72 | ---------- 37826,72 |  |  |  | 385232.79 | ---------- 385232,79 |  | 0 | М | =0+0 | 37826.72 | 385232.79 |  |  | 385232.79 |  |  |  |  | 385232.79 |  |  |  | 37826.72 | 385232.79 | 37826.72
Конъюнктурный анализ - п. 2
116 | ФССЦ-07.2.06.03-0261 Уголок торцевой теневой Connect, цвет белый м | 153 | 25.56 | ---------- 25,56 |  | 3910.68 | ---------- 3910,68 |  | 32,11 ---------- 8,61 | 12,1 ---------- 32,11 | 33670.71 | ---------- 33670,71 |  | 0 | М | =0+0 | 3910.68 | 33670.71 |  |  | 33670.71 |  |  |  |  | 33670.71 |  |  |  | 3910.68 | 33670.71 | 3910.68 | 32.11 | 12.1 | 32.11 | 8.61
СТЕНЫ. Подвал, 1-3 этажи
117 | ФЕР15-02-016-03 Штукатурка поверхностей внутри здания цементно-известковым или цементным раствором по камню и бетону: улучшенная стен 100 м2 ______________ (Приказ от 04.09.2019 № 519/пр п.6.7.1 При ремонтно-строительных работах и работах по реконструкции объектов капитального строительства (аналогичных технологическим процессам в новом строительстве, в том числе по возведению новых конструктивных элементов) ОЗП=1,15; ЭМ=1,25 к расх.; ЗПМ=1,25; ТЗ=1,15; ТЗМ=1,25) | 28.14 | 2046.3 | 799,94 ---------- 1130,4 | 115,96 ---------- 66,53 | 57582.88 | 22510,31 ---------- 31809,46 | 3263,11 ---------- 1872,15 | 32,11 ---------- 8,61 | 12,1 ---------- 32,11 | 1036169.95 | 722806,01 ---------- 273879,3 | 39484,64 ---------- 60110,42 | 24382.46 | Р | =722806.01+60110.42 | 57582.88 | 1036169.95 |  |  | 2069619.64 |  | 722806.01 | 39484.64 | 60110.42 | 273879.3 | 22510.31 | 3263.11 | 1872.15 | 31809.46 | 1036169.95 | 57582.88 | 32.11 | 12.1 | 32.11 | 8.61
| Всего с НР и СП |  |  |  |  | 89682.38 |  |  |  |  | 2069619.64 | [7 empty] | Всего с НР и СП | 2069619.64 |  | 89682.38
118 | ФЕР15-04-006-04 Покрытие поверхностей грунтовкой глубокого проникновения: за 2 раза стен 100 м2 ______________ (Приказ от 04.09.2019 № 519/пр п.6.7.1 При ремонтно-строительных работах и работах по реконструкции объектов капитального строительства (аналогичных технологическим процессам в новом строительстве, в том числе по возведению новых конструктивных элементов) ОЗП=1,15; ЭМ=1,25 к расх.; ЗПМ=1,25; ТЗ=1,15; ТЗМ=1,25) | 28.14 | 182.94 | 180,55 ---------- 0,36 | 2,03 ---------- 0,46 | 5147.93 | 5080,68 ---------- 10,13 | 57,12 ---------- 12,94 | 32,11 ---------- 8,61 | 12,1 ---------- 32,11 | 163917.19 | 163140,52 ---------- 87,24 | 689,43 ---------- 417,88 | 5093.62 | Р | =163140.52+417.88 | 5147.93 | 163917.19 |  |  | 379814.28 |  | 163140.52 | 689.43 | 417.88 | 87.24 | 5080.68 | 57.12 | 12.94 | 10.13 | 163917.19 | 5147.93 | 32.11 | 12.1 | 32.11 | 8.61
| Всего с НР и СП |  |  |  |  | 11853.68 |  |  |  |  | 379814.28 | [7 empty] | Всего с НР и СП | 379814.28 |  | 11853.68
119 | ФССЦ-14.3.01.01-0001 Грунтовка: «Бетоконтакт», КНАУФ кг | 562.8 | 15.09 | ---------- 15,09 |  | 8492.65 | ---------- 8492,65 |  | 32,11 ---------- 8,61 | 12,1 ---------- 32,11 | 73118.98 | ---------- 73118,98 |  | 0 | М | =0+0 | 8492.65 | 73118.98 |  |  | 73118.98 |  |  |  |  | 73118.98 |  |  |  | 8492.65 | 73118.98 | 8492.65 | 32.11 | 12.1 | 32.11 | 8.61
120 | ФЕР15-04-005-03 Окраска поливинилацетатными водоэмульсионными составами улучшенная: по штукатурке стен 100 м2 ______________ (Приказ от 04.09.2019 № 519/пр п.6.7.1 При ремонтно-строительных работах и работах по реконструкции объектов капитального строительства (аналогичных технологическим процессам в новом строительстве, в том числе по возведению новых конструктивных элементов) ОЗП=1,15; ЭМ=1,25 к расх.; ЗПМ=1,25; ТЗ=1,15; ТЗМ=1,25) | 12 | 695.72 | 402,3 ---------- 280,3 | 13,11 ---------- 2,51 | 8348.64 | 4827,6 ---------- 3363,72 | 157,32 ---------- 30,12 | 32,11 ---------- 8,61 | 12,1 ---------- 32,11 | 185880.48 | 155016 ---------- 28960,56 | 1903,92 ---------- 968,16 | 4857.72 | Р | =155016+968.16 | 8348.64 | 185880.48 |  |  | 391779.57 |  | 155016 | 1903.92 | 968.16 | 28960.56 | 4827.6 | 157.32 | 30.12 | 3363.72 | 185880.48 | 8348.64 | 32.11 | 12.1 | 32.11 | 8.61
| Всего с НР и СП |  |  |  |  | 14743.83 |  |  |  |  | 391779.57 | [7 empty] | Всего с НР и СП | 391779.57 |  | 14743.83
121 | ФССЦ-14.3.02.01-0219 Краска водоэмульсионная ВЭАК-1180 т | 0.756 | 15481 | ---------- 15481 |  | 11703.64 | ---------- 11703,64 |  | 32,11 ---------- 8,61 | 12,1 ---------- 32,11 | 100768.31 | ---------- 100768,31 |  | 0 | М | =0+0 | 11703.64 | 100768.31 |  |  | 100768.31 |  |  |  |  | 100768.31 |  |  |  | 11703.64 | 100768.31 | 11703.64 | 32.11 | 12.1 | 32.11 | 8.61
122 | ФЕР15-04-005-03 Окраска поливинилацетатными водоэмульсионными составами улучшенная: по штукатурке стен 100 м2 ______________ (Приказ от 04.09.2019 № 519/пр п.6.7.1 При ремонтно-строительных работах и работах по реконструкции объектов капитального строительства (аналогичных технологическим процессам в новом строительстве, в том числе по возведению новых конструктивных элементов) ОЗП=1,15; ЭМ=1,25 к расх.; ЗПМ=1,25; ТЗ=1,15; ТЗМ=1,25) | 12.9063 | 695.72 | 402,3 ---------- 280,3 | 13,11 ---------- 2,51 | 8979.17 | 5192,2 ---------- 3617,77 | 169,2 ---------- 32,39 | 32,11 ---------- 8,61 | 12,1 ---------- 32,11 | 199919.1 | 166723,58 ---------- 31147,81 | 2047,71 ---------- 1041,28 | 5224.59 | Р | =166723.58+1041.28 | 8979.17 | 199919.1 |  |  | 421368.71 |  | 166723.58 | 2047.71 | 1041.28 | 31147.81 | 5192.2 | 169.2 | 32.39 | 3617.77 | 199919.1 | 8979.17 | 32.11 | 12.1 | 32.11 | 8.61
| Всего с НР и СП |  |  |  |  | 15857.34 |  |  |  |  | 421368.71 | [7 empty] | Всего с НР и СП | 421368.71 |  | 15857.34
123 | ФССЦ-14.3.02.01-0113 Краска водно-дисперсионная для внутренних работ ВД-БИО т | 0.81309 | 25130 | ---------- 25130 |  | 20432.95 | ---------- 20432,95 |  | 32,11 ---------- 8,61 | 12,1 ---------- 32,11 | 175927.71 | ---------- 175927,71 |  | 0 | М | =0+0 | 20432.95 | 175927.71 |  |  | 175927.71 |  |  |  |  | 175927.71 |  |  |  | 20432.95 | 175927.71 | 20432.95 | 32.11 | 12.1 | 32.11 | 8.61
124 | ФЕР15-06-001-01 Оклейка обоями стен по монолитной штукатурке и бетону: простыми и средней плотности 100 м2 ______________ (Приказ от 04.09.2019 № 519/пр п.6.7.1 При ремонтно-строительных работах и работах по реконструкции объектов капитального строительства (аналогичных технологическим процессам в новом строительстве, в том числе по возведению новых конструктивных элементов) ОЗП=1,15; ЭМ=1,25 к расх.; ЗПМ=1,25; ТЗ=1,15; ТЗМ=1,25) | 10.8198 | 430.88 | 308,73 ---------- 120,94 | 1,21 ---------- 0,33 | 4662.04 | 3340,4 ---------- 1308,55 | 13,09 ---------- 3,57 | 32,11 ---------- 8,61 | 12,1 ---------- 32,11 | 118685.09 | 107259,82 ---------- 11266,54 | 158,73 ---------- 112,96 | 3343.97 | Р | =107259.82+112.96 | 4662.04 | 118685.09 |  |  | 260417.16 |  | 107259.82 | 158.73 | 112.96 | 11266.54 | 3340.4 | 13.09 | 3.57 | 1308.55 | 118685.09 | 4662.04 | 32.11 | 12.1 | 32.11 | 8.61
| Всего с НР и СП |  |  |  |  | 9064.37 |  |  |  |  | 260417.16 | [7 empty] | Всего с НР и СП | 260417.16 |  | 9064.37
125 | ФССЦ-01.6.02.01-0027 Обои улучшенные, грунтованные 100 м2 | 12.2264 | 904 | ---------- 904 |  | 11052.64 | ---------- 11052,64 |  | 32,11 ---------- 8,61 | 12,1 ---------- 32,11 | 95163.25 | ---------- 95163,25 |  | 0 | М | =0+0 | 11052.64 | 95163.25 |  |  | 95163.25 |  |  |  |  | 95163.25 |  |  |  | 11052.64 | 95163.25 | 11052.64 | 32.11 | 12.1 | 32.11 | 8.61
126 | ФЕР15-01-019-05 Гладкая облицовка стен, столбов, пилястр и откосов (без карнизных, плинтусных и угловых плиток) без установки плиток туалетного гарнитура на клее из сухих смесей: по кирпичу и бетону 100 м2 ______________ (Приказ от 04.09.2019 № 519/пр п.6.7.1 При ремонтно-строительных работах и работах по реконструкции объектов капитального строительства (аналогичных технологическим процессам в новом строительстве, в том числе по возведению новых конструктивных элементов) ОЗП=1,15; ЭМ=1,25 к расх.; ЗПМ=1,25; ТЗ=1,15; ТЗМ=1,25) | 2.334 | 1257.61 | 1216,8 ---------- 1,12 | 39,69 ---------- 21,91 | 2935.26 | 2840,01 ---------- 2,61 | 92,64 ---------- 51,14 | 32,11 ---------- 8,61 | 12,1 ---------- 32,11 | 92336.35 | 91193,02 ---------- 22,5 | 1120,83 ---------- 1642,23 | 2891.15 | Р | =91193.02+1642.23 | 2935.26 | 92336.35 |  |  | 214878.89 |  | 91193.02 | 1120.83 | 1642.23 | 22.5 | 2840.01 | 92.64 | 51.14 | 2.61 | 92336.35 | 2935.26 | 32.11 | 12.1 | 32.11 | 8.61
| Всего с НР и СП |  |  |  |  | 6741.46 |  |  |  |  | 214878.89 | [7 empty] | Всего с НР и СП | 214878.89 |  | 6741.46
127 | ФССЦ-04.3.02.09-0102 Затирка «Старатели» (разной цветности) т | 0.1167 | 6513 | ---------- 6513 |  | 760.07 | ---------- 760,07 |  | 32,11 ---------- 8,61 | 12,1 ---------- 32,11 | 6544.18 | ---------- 6544,18 |  | 0 | М | =0+0 | 760.07 | 6544.18 |  |  | 6544.18 |  |  |  |  | 6544.18 |  |  |  | 760.07 | 6544.18 | 760.07 | 32.11 | 12.1 | 32.11 | 8.61
128 | ФССЦ-06.2.05.03-0011 Плитка керамогранитная неполированная, квадратная, толщина 8 мм м2 | 233.4 | 77.78 | ---------- 77,78 |  | 18153.85 | ---------- 18153,85 |  | 32,11 ---------- 8,61 | 12,1 ---------- 32,11 | 156305.65 | ---------- 156305,65 |  | 0 | М | =0+0 | 18153.85 | 156305.65 |  |  | 156305.65 |  |  |  |  | 156305.65 |  |  |  | 18153.85 | 156305.65 | 18153.85 | 32.11 | 12.1 | 32.11 | 8.61
129 | ФССЦ-14.1.06.02-1002 Клей плиточный кг | 875.1425 | 1.37 | ---------- 1,37 |  | 1198.95 | ---------- 1198,95 |  | 32,11 ---------- 8,61 | 12,1 ---------- 32,11 | 10326.68 | ---------- 10326,68 |  | 0 | М | =0+0 | 1198.95 | 10326.68 |  |  | 10326.68 |  |  |  |  | 10326.68 |  |  |  | 1198.95 | 10326.68 | 1198.95 | 32.11 | 12.1 | 32.11 | 8.61
Конъюнктурный анализ - п. 3
Конъюнктурный анализ - п. 4
Конъюнктурный анализ - п. 5
130 | ФЕР10-05-009-02 Облицовка стен по одинарному металлическому каркасу из направляющих и стоечных профилей гипсокартонными листами в один слой: с дверным проемом (прим. звукопоглащающие панели) 100 м2 ______________ (Приказ от 04.09.2019 № 519/пр п.6.7.1 При ремонтно-строительных работах и работах по реконструкции объектов капитального строительства (аналогичных технологическим процессам в новом строительстве, в том числе по возведению новых конструктивных элементов) ОЗП=1,15; ЭМ=1,25 к расх.; ЗПМ=1,25; ТЗ=1,15; ТЗМ=1,25) | 0.819 | 4397.4 | 698,84 ---------- 3647,41 | 51,15 ---------- 6,28 | 3601.47 | 572,35 ---------- 2987,23 | 41,89 ---------- 5,14 | 32,11 ---------- 8,61 | 12,1 ---------- 32,11 | 44605.18 | 18378,25 ---------- 25720,03 | 506,9 ---------- 165,02 | 577.49 | Р | =18378.25+165.02 | 3601.47 | 44605.18 |  |  | 71307.49 |  | 18378.25 | 506.9 | 165.02 | 25720.03 | 572.35 | 41.89 | 5.14 | 2987.23 | 44605.18 | 3601.47 | 32.11 | 12.1 | 32.11 | 8.61
| Всего с НР и СП |  |  |  |  | 4432.77 |  |  |  |  | 71307.49 | [7 empty] | Всего с НР и СП | 71307.49 |  | 4432.77
131 | Прайс Панели стеновые акустические Ecophon Focus E Цена=2864,40/1,2/8,3 м2 | 90.09 | 2928.85 | ---------- 2928,85 |  | 25908.98 | ---------- 25908,98 |  |  |  | 263860.1 | ---------- 263860,1 |  | 0 | М | =0+0 | 25908.98 | 263860.1 |  |  | 263860.1 |  |  |  |  | 263860.1 |  |  |  | 25908.98 | 263860.1 | 25908.98
Конъюнктурный анализ - п. 6
Оконные и дверные проемы
132 | ФЕР15-01-050-04 Облицовка оконных и дверных откосов декоративным бумажно-слоистым пластиком или листами из синтетических материалов на клее 100 м2 ______________ (Приказ от 04.09.2019 № 519/пр п.6.7.1 При ремонтно-строительных работах и работах по реконструкции объектов капитального строительства (аналогичных технологическим процессам в новом строительстве, в том числе по возведению новых конструктивных элементов) ОЗП=1,15; ЭМ=1,25 к расх.; ЗПМ=1,25; ТЗ=1,15; ТЗМ=1,25) | 1.3212 | 1801.98 | 1757,42 ---------- 0,36 | 44,2 ---------- 8,6 | 2380.78 | 2321,9 ---------- 0,48 | 58,4 ---------- 11,36 | 32,11 ---------- 8,61 | 12,1 ---------- 32,11 | 75266.95 | 74556,25 ---------- 4,1 | 706,6 ---------- 364,85 | 2333.26 | Р | =74556.25+364.85 | 2380.78 | 75266.95 |  |  | 174162.8 |  | 74556.25 | 706.6 | 364.85 | 4.1 | 2321.9 | 58.4 | 11.36 | 0.48 | 75266.95 | 2380.78 | 32.11 | 12.1 | 32.11 | 8.61
| Всего с НР и СП |  |  |  |  | 5452.51 |  |  |  |  | 174162.8 | [7 empty] | Всего с НР и СП | 174162.8 |  | 5452.51
133 | ФССЦ-11.3.03.05-0011 Сэндвич-панели для откосов (наружные слои - листы из поливинилхлорида, внутреннее наполнение - вспененный пенополистирол): белые, ширина 1,5 м, длина 3,0 м, толщина 10 мм м2 | 138.726 | 59.16 | ---------- 59,16 |  | 8207.03 | ---------- 8207,03 |  | 32,11 ---------- 8,61 | 12,1 ---------- 32,11 | 70662.86 | ---------- 70662,86 |  | 0 | М | =0+0 | 8207.03 | 70662.86 |  |  | 70662.86 |  |  |  |  | 70662.86 |  |  |  | 8207.03 | 70662.86 | 8207.03 | 32.11 | 12.1 | 32.11 | 8.61
134 | ФССЦ-14.1.06.05-0101 Клей "Энергофлекс" для теплоизоляционных работ со вспененным полиэтиленом л | 39.636 | 46.32 | ---------- 46,32 |  | 1835.94 | ---------- 1835,94 |  | 32,11 ---------- 8,61 | 12,1 ---------- 32,11 | 15807.63 | ---------- 15807,63 |  | 0 | М | =0+0 | 1835.94 | 15807.63 |  |  | 15807.63 |  |  |  |  | 15807.63 |  |  |  | 1835.94 | 15807.63 | 1835.94 | 32.11 | 12.1 | 32.11 | 8.61
135 | ФССЦ-14.3.01.01-0001 Грунтовка: «Бетоконтакт», КНАУФ кг | 11.758 | 15.09 | ---------- 15,09 |  | 177.43 | ---------- 177,43 |  | 32,11 ---------- 8,61 | 12,1 ---------- 32,11 | 1527.6 | ---------- 1527,6 |  | 0 | М | =0+0 | 177.43 | 1527.6 |  |  | 1527.6 |  |  |  |  | 1527.6 |  |  |  | 177.43 | 1527.6 | 177.43 | 32.11 | 12.1 | 32.11 | 8.61
ПОЛЫ
Подвал
1-й ЭТАЖ
136 | ФЕР11-01-011-01 Устройство стяжек: цементных толщиной 20 мм 100 м2 ______________ (Приказ от 04.09.2019 № 519/пр п.6.7.1 При ремонтно-строительных работах и работах по реконструкции объектов капитального строительства (аналогичных технологическим процессам в новом строительстве, в том числе по возведению новых конструктивных элементов) ОЗП=1,15; ЭМ=1,25 к расх.; ЗПМ=1,25; ТЗ=1,15; ТЗМ=1,25) | 3.92 | 388.11 | 325,06 ---------- 8,54 | 54,51 ---------- 21,44 | 1521.39 | 1274,24 ---------- 33,47 | 213,68 ---------- 84,04 | 32,11 ---------- 8,61 | 12,1 ---------- 32,11 | 43789.46 | 40915,55 ---------- 288,28 | 2585,63 ---------- 2698,37 | 1358.28 | Р | =40915.55+2698.37 | 1521.39 | 43789.46 |  |  | 111827.18 |  | 40915.55 | 2585.63 | 2698.37 | 288.28 | 1274.24 | 213.68 | 84.04 | 33.47 | 43789.46 | 1521.39 | 32.11 | 12.1 | 32.11 | 8.61
| Всего с НР и СП |  |  |  |  | 3640.99 |  |  |  |  | 111827.18 | [7 empty] | Всего с НР и СП | 111827.18 |  | 3640.99
137 | ФССЦ-04.3.02.13-0107 Смесь цементно-песчаная монтажно-кладочная "БИРСС 2" (марка М150) (РАСХОД МАТЕРИАЛА, 20 - 25 кг сухой смеси на 1 м² при толщине слоя раствора 10 мм.) т | 15.68 | 712.36 | ---------- 712,36 |  | 11169.8 | ---------- 11169,8 |  | 32,11 ---------- 8,61 | 12,1 ---------- 32,11 | 96172.03 | ---------- 96172,03 |  | 0 | М | =0+0 | 11169.8 | 96172.03 |  |  | 96172.03 |  |  |  |  | 96172.03 |  |  |  | 11169.8 | 96172.03 | 11169.8 | 32.11 | 12.1 | 32.11 | 8.61
138 | ФЕР11-01-011-02 Устройство стяжек: на каждые 5 мм изменения толщины стяжки добавлять или исключать к расценке 11-01-011-01 (На толщину 40 мм) 100 м2 ______________ (На толщину 40 мм (40мм-20мм)/5=4 ПЗ=4 (ОЗП=4; ЭМ=4 к расх.; ЗПМ=4; МАТ=4 к расх.; ТЗ=4; ТЗМ=4); Приказ от 04.09.2019 № 519/пр п.6.7.1 При ремонтно-строительных работах и работах по реконструкции объектов капитального строительства (аналогичных технологическим процессам в новом строительстве, в том числе по возведению новых конструктивных элементов) ОЗП=1,15; ЭМ=1,25 к расх.; ЗПМ=1,25; ТЗ=1,15; ТЗМ=1,25) | 3.92 | 53.85 | 16.05 | 37,8 ---------- 14,2 | 211.09 | 62.92 | 148,17 ---------- 55,66 | 32,11 ---------- 8,61 | 12,1 ---------- 32,11 | 3813.65 | 2020.72 | 1792,93 ---------- 1787,36 | 118.58 | Р | =2020.72+1787.36 | 211.09 | 3813.65 |  |  | 9754.25 |  | 2020.72 | 1792.93 | 1787.36 |  | 62.92 | 148.17 | 55.66 |  | 3813.65 | 211.09 | 32.11 | 12.1 | 32.11 | 8.61
| Всего с НР и СП |  |  |  |  | 396.14 |  |  |  |  | 9754.25 | [7 empty] | Всего с НР и СП | 9754.25 |  | 396.14
139 | ФССЦ-04.3.02.13-0107 Смесь цементно-песчаная монтажно-кладочная "БИРСС 2" (марка М150) (РАСХОД МАТЕРИАЛА, 20 - 25 кг сухой смеси на 1 м² при толщине слоя раствора 10 мм.) т | 15.68 | 712.36 | ---------- 712,36 |  | 11169.8 | ---------- 11169,8 |  | 32,11 ---------- 8,61 | 12,1 ---------- 32,11 | 96172.03 | ---------- 96172,03 |  | 0 | М | =0+0 | 11169.8 | 96172.03 |  |  | 96172.03 |  |  |  |  | 96172.03 |  |  |  | 11169.8 | 96172.03 | 11169.8 | 32.11 | 12.1 | 32.11 | 8.61
140 | ФЕР11-01-047-02 Устройство покрытий из плит керамогранитных размером: 60х60 см 100 м2 ______________ (Приказ от 04.09.2019 № 519/пр п.6.7.1 При ремонтно-строительных работах и работах по реконструкции объектов капитального строительства (аналогичных технологическим процессам в новом строительстве, в том числе по возведению новых конструктивных элементов) ОЗП=1,15; ЭМ=1,25 к расх.; ЗПМ=1,25; ТЗ=1,15; ТЗМ=1,25) | 1.971 | 23045.2 | 2361,18 ---------- 20653,49 | 30,53 ---------- 21,91 | 45422.09 | 4653,89 ---------- 40708,03 | 60,17 ---------- 43,18 | 32,11 ---------- 8,61 | 12,1 ---------- 32,11 | 500660.39 | 149436,27 ---------- 350496,13 | 727,99 ---------- 1386,82 | 4697.07 | Р | =149436.27+1386.82 | 45422.09 | 500660.39 |  |  | 735944.41 |  | 149436.27 | 727.99 | 1386.82 | 350496.13 | 4653.89 | 60.17 | 43.18 | 40708.03 | 500660.39 | 45422.09 | 32.11 | 12.1 | 32.11 | 8.61
| Всего с НР и СП |  |  |  |  | 52751.87 |  |  |  |  | 735944.41 | [7 empty] | Всего с НР и СП | 735944.41 |  | 52751.87
141 | ФССЦ-14.1.06.02-1002 Клей плиточный кг | 2365 | 1.37 | ---------- 1,37 |  | 3240.05 | ---------- 3240,05 |  | 32,11 ---------- 8,61 | 12,1 ---------- 32,11 | 27907 | ---------- 27907 |  | 0 | М | =0+0 | 3240.05 | 27907 |  |  | 27907 |  |  |  |  | 27907 |  |  |  | 3240.05 | 27907 | 3240.05 | 32.11 | 12.1 | 32.11 | 8.61
142 | ФССЦ-14.3.01.01-0001 Грунтовка: «Бетоконтакт», КНАУФ кг | 49.275 | 15.09 | ---------- 15,09 |  | 743.56 | ---------- 743,56 |  | 32,11 ---------- 8,61 | 12,1 ---------- 32,11 | 6401.81 | ---------- 6401,81 |  | 0 | М | =0+0 | 743.56 | 6401.81 |  |  | 6401.81 |  |  |  |  | 6401.81 |  |  |  | 743.56 | 6401.81 | 743.56 | 32.11 | 12.1 | 32.11 | 8.61
143 | ФЕР11-01-036-01 Устройство покрытий из линолеума на клее 100 м2 ______________ (Приказ от 04.09.2019 № 519/пр п.6.7.1 При ремонтно-строительных работах и работах по реконструкции объектов капитального строительства (аналогичных технологическим процессам в новом строительстве, в том числе по возведению новых конструктивных элементов) ОЗП=1,15; ЭМ=1,25 к расх.; ЗПМ=1,25; ТЗ=1,15; ТЗМ=1,25) | 3.949 | 420.72 | 365,06 ---------- 0,91 | 54,75 ---------- 13,16 | 1661.42 | 1441,62 ---------- 3,59 | 216,21 ---------- 51,97 | 32,11 ---------- 8,61 | 12,1 ---------- 32,11 | 48937.03 | 46289,98 ---------- 30,92 | 2616,13 ---------- 1669,04 | 1493.59 | Р | =46289.98+1669.04 | 1661.42 | 48937.03 |  |  | 123753.1 |  | 46289.98 | 2616.13 | 1669.04 | 30.92 | 1441.62 | 216.21 | 51.97 | 3.59 | 48937.03 | 1661.42 | 32.11 | 12.1 | 32.11 | 8.61
| Всего с НР и СП |  |  |  |  | 3992.17 |  |  |  |  | 123753.1 | [7 empty] | Всего с НР и СП | 123753.1 |  | 3992.17
144 | ФССЦ-01.6.03.04-0100 Линолеум коммерческий гетерогенный: "ТАРКЕТТ PRISMA" (толщина 2 мм, толщина защитного слоя 0,7 мм, класс 34/43, пож. безопасность Г1, В2, РП1, Д2, Т2) м2 | 402.798 | 84.12 | ---------- 84,12 |  | 33883.37 | ---------- 33883,37 |  | 32,11 ---------- 8,61 | 12,1 ---------- 32,11 | 291734.51 | ---------- 291734,51 |  | 0 | М | =0+0 | 33883.37 | 291734.51 |  |  | 291734.51 |  |  |  |  | 291734.51 |  |  |  | 33883.37 | 291734.51 | 33883.37 | 32.11 | 12.1 | 32.11 | 8.61
145 | ФССЦ-14.1.02.04-0101 Клей «Бустилат» т | 0.19745 | 11300 | ---------- 11300 |  | 2231.19 | ---------- 2231,19 |  | 32,11 ---------- 8,61 | 12,1 ---------- 32,11 | 19210.5 | ---------- 19210,5 |  | 0 | М | =0+0 | 2231.19 | 19210.5 |  |  | 19210.5 |  |  |  |  | 19210.5 |  |  |  | 2231.19 | 19210.5 | 2231.19 | 32.11 | 12.1 | 32.11 | 8.61
Санузлы 1 этаж
146 | ФЕР11-01-004-05 Устройство гидроизоляции обмазочной: в один слой толщиной 2 мм 100 м2 ______________ (Приказ от 04.09.2019 № 519/пр п.6.7.1 При ремонтно-строительных работах и работах по реконструкции объектов капитального строительства (аналогичных технологическим процессам в новом строительстве, в том числе по возведению новых конструктивных элементов) ОЗП=1,15; ЭМ=1,25 к расх.; ЗПМ=1,25; ТЗ=1,15; ТЗМ=1,25) | 0.23 | 1195.2 | 305,72 ---------- 692,97 | 196,51 ---------- 6,66 | 274.9 | 70,32 ---------- 159,38 | 45,2 ---------- 1,53 | 32,11 ---------- 8,61 | 12,1 ---------- 32,11 | 4176.99 | 2257,8 ---------- 1372,3 | 546,89 ---------- 49,2 | 71.85 | Р | =2257.8+49.2 | 274.9 | 4176.99 |  |  | 7775.91 |  | 2257.8 | 546.89 | 49.2 | 1372.3 | 70.32 | 45.2 | 1.53 | 159.38 | 4176.99 | 274.9 | 32.11 | 12.1 | 32.11 | 8.61
| Всего с НР и СП |  |  |  |  | 387.02 |  |  |  |  | 7775.91 | [7 empty] | Всего с НР и СП | 7775.91 |  | 387.02
147 | ФЕР11-01-004-06 Устройство гидроизоляции обмазочной: на каждый последующий слой толщиной 1 мм добавлять к расценке 11-01-004-05 100 м2 ______________ (Приказ от 04.09.2019 № 519/пр п.6.7.1 При ремонтно-строительных работах и работах по реконструкции объектов капитального строительства (аналогичных технологическим процессам в новом строительстве, в том числе по возведению новых конструктивных элементов) ОЗП=1,15; ЭМ=1,25 к расх.; ЗПМ=1,25; ТЗ=1,15; ТЗМ=1,25) | 0.23 | 360.33 | 103,17 ---------- 155,91 | 101,25 ---------- 3,71 | 82.88 | 23,73 ---------- 35,86 | 23,29 ---------- 0,85 | 32,11 ---------- 8,61 | 12,1 ---------- 32,11 | 1352.44 | 761,92 ---------- 308,74 | 281,78 ---------- 27,42 | 24.58 | Р | =761.92+27.42 | 82.88 | 1352.44 |  |  | 2583.81 |  | 761.92 | 281.78 | 27.42 | 308.74 | 23.73 | 23.29 | 0.85 | 35.86 | 1352.44 | 82.88 | 32.11 | 12.1 | 32.11 | 8.61
| Всего с НР и СП |  |  |  |  | 121.24 |  |  |  |  | 2583.81 | [7 empty] | Всего с НР и СП | 2583.81 |  | 121.24
148 | ФЕР11-01-011-01 Устройство стяжек: цементных толщиной 20 мм 100 м2 ______________ (Приказ от 04.09.2019 № 519/пр п.6.7.1 При ремонтно-строительных работах и работах по реконструкции объектов капитального строительства (аналогичных технологическим процессам в новом строительстве, в том числе по возведению новых конструктивных элементов) ОЗП=1,15; ЭМ=1,25 к расх.; ЗПМ=1,25; ТЗ=1,15; ТЗМ=1,25) | 0.23 | 388.11 | 325,06 ---------- 8,54 | 54,51 ---------- 21,44 | 89.27 | 74,76 ---------- 1,97 | 12,54 ---------- 4,93 | 32,11 ---------- 8,61 | 12,1 ---------- 32,11 | 2569.28 | 2400,66 ---------- 16,91 | 151,71 ---------- 158,32 | 79.69 | Р | =2400.66+158.32 | 89.27 | 2569.28 |  |  | 6561.29 |  | 2400.66 | 151.71 | 158.32 | 16.91 | 74.76 | 12.54 | 4.93 | 1.97 | 2569.28 | 89.27 | 32.11 | 12.1 | 32.11 | 8.61
| Всего с НР и СП |  |  |  |  | 213.63 |  |  |  |  | 6561.29 | [7 empty] | Всего с НР и СП | 6561.29 |  | 213.63
149 | ФССЦ-04.3.02.13-0107 Смесь цементно-песчаная монтажно-кладочная "БИРСС 2" (марка М150) (РАСХОД МАТЕРИАЛА, 20 - 25 кг сухой смеси на 1 м² при толщине слоя раствора 10 мм.) т | 0.92 | 712.36 | ---------- 712,36 |  | 655.37 | ---------- 655,37 |  | 32,11 ---------- 8,61 | 12,1 ---------- 32,11 | 5642.75 | ---------- 5642,75 |  | 0 | М | =0+0 | 655.37 | 5642.75 |  |  | 5642.75 |  |  |  |  | 5642.75 |  |  |  | 655.37 | 5642.75 | 655.37 | 32.11 | 12.1 | 32.11 | 8.61
150 | ФЕР11-01-011-02 Устройство стяжек: на каждые 5 мм изменения толщины стяжки добавлять или исключать к расценке 11-01-011-01 (На толщину 40 мм) 100 м2 ______________ (На толщину 40 мм (40мм-20мм)/5=4 ПЗ=4 (ОЗП=4; ЭМ=4 к расх.; ЗПМ=4; МАТ=4 к расх.; ТЗ=4; ТЗМ=4); Приказ от 04.09.2019 № 519/пр п.6.7.1 При ремонтно-строительных работах и работах по реконструкции объектов капитального строительства (аналогичных технологическим процессам в новом строительстве, в том числе по возведению новых конструктивных элементов) ОЗП=1,15; ЭМ=1,25 к расх.; ЗПМ=1,25; ТЗ=1,15; ТЗМ=1,25) | 0.23 | 53.85 | 16.05 | 37,8 ---------- 14,2 | 12.39 | 3.69 | 8,7 ---------- 3,27 | 32,11 ---------- 8,61 | 12,1 ---------- 32,11 | 223.76 | 118.56 | 105,2 ---------- 104,87 | 6.96 | Р | =118.56+104.87 | 12.39 | 223.76 |  |  | 572.31 |  | 118.56 | 105.2 | 104.87 |  | 3.69 | 8.7 | 3.27 |  | 223.76 | 12.39 | 32.11 | 12.1 | 32.11 | 8.61
| Всего с НР и СП |  |  |  |  | 23.26 |  |  |  |  | 572.31 | [7 empty] | Всего с НР и СП | 572.31 |  | 23.26
151 | ФССЦ-04.3.02.13-0107 Смесь цементно-песчаная монтажно-кладочная "БИРСС 2" (марка М150) (РАСХОД МАТЕРИАЛА, 20 - 25 кг сухой смеси на 1 м² при толщине слоя раствора 10 мм.) т | 0.92 | 712.36 | ---------- 712,36 |  | 655.37 | ---------- 655,37 |  | 32,11 ---------- 8,61 | 12,1 ---------- 32,11 | 5642.75 | ---------- 5642,75 |  | 0 | М | =0+0 | 655.37 | 5642.75 |  |  | 5642.75 |  |  |  |  | 5642.75 |  |  |  | 655.37 | 5642.75 | 655.37 | 32.11 | 12.1 | 32.11 | 8.61
152 | ФЕР11-01-047-02 Устройство покрытий из плит керамогранитных размером: 60х60 см 100 м2 ______________ (Приказ от 04.09.2019 № 519/пр п.6.7.1 При ремонтно-строительных работах и работах по реконструкции объектов капитального строительства (аналогичных технологическим процессам в новом строительстве, в том числе по возведению новых конструктивных элементов) ОЗП=1,15; ЭМ=1,25 к расх.; ЗПМ=1,25; ТЗ=1,15; ТЗМ=1,25) | 0.23 | 23045.2 | 2361,18 ---------- 20653,49 | 30,53 ---------- 21,91 | 5300.4 | 543,07 ---------- 4750,31 | 7,02 ---------- 5,04 | 32,11 ---------- 8,61 | 12,1 ---------- 32,11 | 58423.08 | 17438,02 ---------- 40900,11 | 84,95 ---------- 161,83 | 548.11 | Р | =17438.02+161.83 | 5300.4 | 58423.08 |  |  | 85878.85 |  | 17438.02 | 84.95 | 161.83 | 40900.11 | 543.07 | 7.02 | 5.04 | 4750.31 | 58423.08 | 5300.4 | 32.11 | 12.1 | 32.11 | 8.61
| Всего с НР и СП |  |  |  |  | 6155.72 |  |  |  |  | 85878.85 | [7 empty] | Всего с НР и СП | 85878.85 |  | 6155.72
153 | ФССЦ-14.1.06.02-1002 Клей плиточный кг | 276 | 1.37 | ---------- 1,37 |  | 378.12 | ---------- 378,12 |  | 32,11 ---------- 8,61 | 12,1 ---------- 32,11 | 3256.8 | ---------- 3256,8 |  | 0 | М | =0+0 | 378.12 | 3256.8 |  |  | 3256.8 |  |  |  |  | 3256.8 |  |  |  | 378.12 | 3256.8 | 378.12 | 32.11 | 12.1 | 32.11 | 8.61
154 | ФССЦ-14.3.01.01-0001 Грунтовка: «Бетоконтакт», КНАУФ кг | 5.75 | 15.09 | ---------- 15,09 |  | 86.77 | ---------- 86,77 |  | 32,11 ---------- 8,61 | 12,1 ---------- 32,11 | 747.04 | ---------- 747,04 |  | 0 | М | =0+0 | 86.77 | 747.04 |  |  | 747.04 |  |  |  |  | 747.04 |  |  |  | 86.77 | 747.04 | 86.77 | 32.11 | 12.1 | 32.11 | 8.61
Сцена
Зал 1 этаж
2-й этаж
155 | ФЕР11-01-011-01 Устройство стяжек: цементных толщиной 20 мм 100 м2 ______________ (Приказ от 04.09.2019 № 519/пр п.6.7.1 При ремонтно-строительных работах и работах по реконструкции объектов капитального строительства (аналогичных технологическим процессам в новом строительстве, в том числе по возведению новых конструктивных элементов) ОЗП=1,15; ЭМ=1,25 к расх.; ЗПМ=1,25; ТЗ=1,15; ТЗМ=1,25) | 4.866 | 388.11 | 325,06 ---------- 8,54 | 54,51 ---------- 21,44 | 1888.54 | 1581,74 ---------- 41,55 | 265,25 ---------- 104,33 | 32,11 ---------- 8,61 | 12,1 ---------- 32,11 | 54357.02 | 50789,56 ---------- 357,85 | 3209,61 ---------- 3349,56 | 1686.07 | Р | =50789.56+3349.56 | 1888.54 | 54357.02 |  |  | 138814.05 |  | 50789.56 | 3209.61 | 3349.56 | 357.85 | 1581.74 | 265.25 | 104.33 | 41.55 | 54357.02 | 1888.54 | 32.11 | 12.1 | 32.11 | 8.61
| Всего с НР и СП |  |  |  |  | 4519.65 |  |  |  |  | 138814.05 | [7 empty] | Всего с НР и СП | 138814.05 |  | 4519.65
156 | ФССЦ-04.3.02.13-0107 Смесь цементно-песчаная монтажно-кладочная "БИРСС 2" (марка М150) (РАСХОД МАТЕРИАЛА, 20 - 25 кг сухой смеси на 1 м² при толщине слоя раствора 10 мм.) т | 19.464 | 712.36 | ---------- 712,36 |  | 13865.38 | ---------- 13865,38 |  | 32,11 ---------- 8,61 | 12,1 ---------- 32,11 | 119380.89 | ---------- 119380,89 |  | 0 | М | =0+0 | 13865.38 | 119380.89 |  |  | 119380.89 |  |  |  |  | 119380.89 |  |  |  | 13865.38 | 119380.89 | 13865.38 | 32.11 | 12.1 | 32.11 | 8.61
157 | ФЕР11-01-011-02 Устройство стяжек: на каждые 5 мм изменения толщины стяжки добавлять или исключать к расценке 11-01-011-01 (На толщину 40 мм) 100 м2 ______________ (На толщину 40 мм (40мм-20мм)/5=4 ПЗ=4 (ОЗП=4; ЭМ=4 к расх.; ЗПМ=4; МАТ=4 к расх.; ТЗ=4; ТЗМ=4); Приказ от 04.09.2019 № 519/пр п.6.7.1 При ремонтно-строительных работах и работах по реконструкции объектов капитального строительства (аналогичных технологическим процессам в новом строительстве, в том числе по возведению новых конструктивных элементов) ОЗП=1,15; ЭМ=1,25 к расх.; ЗПМ=1,25; ТЗ=1,15; ТЗМ=1,25) | 4.866 | 53.85 | 16.05 | 37,8 ---------- 14,2 | 262.03 | 78.1 | 183,93 ---------- 69,1 | 32,11 ---------- 8,61 | 12,1 ---------- 32,11 | 4733.99 | 2508.38 | 2225,61 ---------- 2218,7 | 147.2 | Р | =2508.38+2218.7 | 262.03 | 4733.99 |  |  | 12108.23 |  | 2508.38 | 2225.61 | 2218.7 |  | 78.1 | 183.93 | 69.1 |  | 4733.99 | 262.03 | 32.11 | 12.1 | 32.11 | 8.61
| Всего с НР и СП |  |  |  |  | 491.74 |  |  |  |  | 12108.23 | [7 empty] | Всего с НР и СП | 12108.23 |  | 491.74
158 | ФССЦ-04.3.02.13-0107 Смесь цементно-песчаная монтажно-кладочная "БИРСС 2" (марка М150) (РАСХОД МАТЕРИАЛА, 20 - 25 кг сухой смеси на 1 м² при толщине слоя раствора 10 мм.) т | 19.464 | 712.36 | ---------- 712,36 |  | 13865.38 | ---------- 13865,38 |  | 32,11 ---------- 8,61 | 12,1 ---------- 32,11 | 119380.89 | ---------- 119380,89 |  | 0 | М | =0+0 | 13865.38 | 119380.89 |  |  | 119380.89 |  |  |  |  | 119380.89 |  |  |  | 13865.38 | 119380.89 | 13865.38 | 32.11 | 12.1 | 32.11 | 8.61
159 | ФЕР11-01-047-02 Устройство покрытий из плит керамогранитных размером: 60х60 см 100 м2 ______________ (Приказ от 04.09.2019 № 519/пр п.6.7.1 При ремонтно-строительных работах и работах по реконструкции объектов капитального строительства (аналогичных технологическим процессам в новом строительстве, в том числе по возведению новых конструктивных элементов) ОЗП=1,15; ЭМ=1,25 к расх.; ЗПМ=1,25; ТЗ=1,15; ТЗМ=1,25) | 1.341 | 23045.2 | 2361,18 ---------- 20653,49 | 30,53 ---------- 21,91 | 30903.61 | 3166,34 ---------- 27696,33 | 40,94 ---------- 29,38 | 32,11 ---------- 8,61 | 12,1 ---------- 32,11 | 340631.96 | 101671,25 ---------- 238465,41 | 495,3 ---------- 943,54 | 3195.72 | Р | =101671.25+943.54 | 30903.61 | 340631.96 |  |  | 500711.03 |  | 101671.25 | 495.3 | 943.54 | 238465.41 | 3166.34 | 40.94 | 29.38 | 27696.33 | 340631.96 | 30903.61 | 32.11 | 12.1 | 32.11 | 8.61
| Всего с НР и СП |  |  |  |  | 35890.54 |  |  |  |  | 500711.03 | [7 empty] | Всего с НР и СП | 500711.03 |  | 35890.54
160 | ФССЦ-14.1.06.02-1002 Клей плиточный кг | 1609.2 | 1.37 | ---------- 1,37 |  | 2204.6 | ---------- 2204,6 |  | 32,11 ---------- 8,61 | 12,1 ---------- 32,11 | 18988.56 | ---------- 18988,56 |  | 0 | М | =0+0 | 2204.6 | 18988.56 |  |  | 18988.56 |  |  |  |  | 18988.56 |  |  |  | 2204.6 | 18988.56 | 2204.6 | 32.11 | 12.1 | 32.11 | 8.61
161 | ФССЦ-14.3.01.01-0001 Грунтовка: «Бетоконтакт», КНАУФ кг | 33.525 | 15.09 | ---------- 15,09 |  | 505.89 | ---------- 505,89 |  | 32,11 ---------- 8,61 | 12,1 ---------- 32,11 | 4355.57 | ---------- 4355,57 |  | 0 | М | =0+0 | 505.89 | 4355.57 |  |  | 4355.57 |  |  |  |  | 4355.57 |  |  |  | 505.89 | 4355.57 | 505.89 | 32.11 | 12.1 | 32.11 | 8.61
162 | ФЕР11-01-036-01 Устройство покрытий из линолеума на клее 100 м2 ______________ (Приказ от 04.09.2019 № 519/пр п.6.7.1 При ремонтно-строительных работах и работах по реконструкции объектов капитального строительства (аналогичных технологическим процессам в новом строительстве, в том числе по возведению новых конструктивных элементов) ОЗП=1,15; ЭМ=1,25 к расх.; ЗПМ=1,25; ТЗ=1,15; ТЗМ=1,25) | 3.681 | 420.72 | 365,06 ---------- 0,91 | 54,75 ---------- 13,16 | 1548.67 | 1343,79 ---------- 3,35 | 201,53 ---------- 48,44 | 32,11 ---------- 8,61 | 12,1 ---------- 32,11 | 45615.91 | 43148,5 ---------- 28,82 | 2438,59 ---------- 1555,77 | 1392.23 | Р | =43148.5+1555.77 | 1548.67 | 45615.91 |  |  | 115354.57 |  | 43148.5 | 2438.59 | 1555.77 | 28.82 | 1343.79 | 201.53 | 48.44 | 3.35 | 45615.91 | 1548.67 | 32.11 | 12.1 | 32.11 | 8.61
| Всего с НР и СП |  |  |  |  | 3721.25 |  |  |  |  | 115354.57 | [7 empty] | Всего с НР и СП | 115354.57 |  | 3721.25
163 | ФССЦ-01.6.03.04-0100 Линолеум коммерческий гетерогенный: "ТАРКЕТТ PRISMA" (толщина 2 мм, толщина защитного слоя 0,7 мм, класс 34/43, пож. безопасность Г1, В2, РП1, Д2, Т2) м2 | 375.462 | 84.12 | ---------- 84,12 |  | 31583.86 | ---------- 31583,86 |  | 32,11 ---------- 8,61 | 12,1 ---------- 32,11 | 271935.86 | ---------- 271935,86 |  | 0 | М | =0+0 | 31583.86 | 271935.86 |  |  | 271935.86 |  |  |  |  | 271935.86 |  |  |  | 31583.86 | 271935.86 | 31583.86 | 32.11 | 12.1 | 32.11 | 8.61
164 | ФССЦ-14.1.02.04-0101 Клей «Бустилат» т | 0.18405 | 11300 | ---------- 11300 |  | 2079.77 | ---------- 2079,77 |  | 32,11 ---------- 8,61 | 12,1 ---------- 32,11 | 17906.78 | ---------- 17906,78 |  | 0 | М | =0+0 | 2079.77 | 17906.78 |  |  | 17906.78 |  |  |  |  | 17906.78 |  |  |  | 2079.77 | 17906.78 | 2079.77 | 32.11 | 12.1 | 32.11 | 8.61
165 | ФЕР11-01-036-01 Устройство покрытий из линолеума на клее 100 м2 ______________ (Приказ от 04.09.2019 № 519/пр п.6.7.1 При ремонтно-строительных работах и работах по реконструкции объектов капитального строительства (аналогичных технологическим процессам в новом строительстве, в том числе по возведению новых конструктивных элементов) ОЗП=1,15; ЭМ=1,25 к расх.; ЗПМ=1,25; ТЗ=1,15; ТЗМ=1,25) | 1.344 | 420.72 | 365,06 ---------- 0,91 | 54,75 ---------- 13,16 | 565.45 | 490,64 ---------- 1,23 | 73,58 ---------- 17,69 | 32,11 ---------- 8,61 | 12,1 ---------- 32,11 | 16655.2 | 15754,3 ---------- 10,53 | 890,37 ---------- 568,04 | 508.33 | Р | =15754.3+568.04 | 565.45 | 16655.2 |  |  | 42118.05 |  | 15754.3 | 890.37 | 568.04 | 10.53 | 490.64 | 73.58 | 17.69 | 1.23 | 16655.2 | 565.45 | 32.11 | 12.1 | 32.11 | 8.61
| Всего с НР и СП |  |  |  |  | 1358.7 |  |  |  |  | 42118.05 | [7 empty] | Всего с НР и СП | 42118.05 |  | 1358.7
166 | ФССЦ-01.6.03.04-0312 Линолеум спортивный гетерогенный: "ТАРКЕТТ OMNISPORTS REFERENCE" (толщина 6,5 мм, толщина защитного слоя 0,7 мм, пож. безопасность Г1, В2, РП1, Д2, Т2) м2 | 137.088 | 227.07 | ---------- 227,07 |  | 31128.57 | ---------- 31128,57 |  | 32,11 ---------- 8,61 | 12,1 ---------- 32,11 | 268016.64 | ---------- 268016,64 |  | 0 | М | =0+0 | 31128.57 | 268016.64 |  |  | 268016.64 |  |  |  |  | 268016.64 |  |  |  | 31128.57 | 268016.64 | 31128.57 | 32.11 | 12.1 | 32.11 | 8.61
167 | ФССЦ-14.1.02.04-0101 Клей «Бустилат» т | 0.0672 | 11300 | ---------- 11300 |  | 759.36 | ---------- 759,36 |  | 32,11 ---------- 8,61 | 12,1 ---------- 32,11 | 6538.09 | ---------- 6538,09 |  | 0 | М | =0+0 | 759.36 | 6538.09 |  |  | 6538.09 |  |  |  |  | 6538.09 |  |  |  | 759.36 | 6538.09 | 759.36 | 32.11 | 12.1 | 32.11 | 8.61
Санузлы 2 этаж
3-й этаж
168 | ФЕР11-01-011-01 Устройство стяжек: цементных толщиной 20 мм 100 м2 ______________ (Приказ от 04.09.2019 № 519/пр п.6.7.1 При ремонтно-строительных работах и работах по реконструкции объектов капитального строительства (аналогичных технологическим процессам в новом строительстве, в том числе по возведению новых конструктивных элементов) ОЗП=1,15; ЭМ=1,25 к расх.; ЗПМ=1,25; ТЗ=1,15; ТЗМ=1,25) | 0.757 | 388.11 | 325,06 ---------- 8,54 | 54,51 ---------- 21,44 | 293.8 | 246,07 ---------- 6,47 | 41,26 ---------- 16,23 | 32,11 ---------- 8,61 | 12,1 ---------- 32,11 | 8456.28 | 7901,29 ---------- 55,67 | 499,32 ---------- 521,09 | 262.3 | Р | =7901.29+521.09 | 293.8 | 8456.28 |  |  | 21595.19 |  | 7901.29 | 499.32 | 521.09 | 55.67 | 246.07 | 41.26 | 16.23 | 6.47 | 8456.28 | 293.8 | 32.11 | 12.1 | 32.11 | 8.61
| Всего с НР и СП |  |  |  |  | 703.12 |  |  |  |  | 21595.19 | [7 empty] | Всего с НР и СП | 21595.19 |  | 703.12
169 | ФССЦ-04.3.02.13-0107 Смесь цементно-песчаная монтажно-кладочная "БИРСС 2" (марка М150) (РАСХОД МАТЕРИАЛА, 20 - 25 кг сухой смеси на 1 м² при толщине слоя раствора 10 мм.) т | 3.028 | 712.36 | ---------- 712,36 |  | 2157.03 | ---------- 2157,03 |  | 32,11 ---------- 8,61 | 12,1 ---------- 32,11 | 18572 | ---------- 18572 |  | 0 | М | =0+0 | 2157.03 | 18572 |  |  | 18572 |  |  |  |  | 18572 |  |  |  | 2157.03 | 18572 | 2157.03 | 32.11 | 12.1 | 32.11 | 8.61
170 | ФЕР11-01-011-02 Устройство стяжек: на каждые 5 мм изменения толщины стяжки добавлять или исключать к расценке 11-01-011-01 (На толщину 40 мм) 100 м2 ______________ (На толщину 40 мм (40мм-20мм)/5=4 ПЗ=4 (ОЗП=4; ЭМ=4 к расх.; ЗПМ=4; МАТ=4 к расх.; ТЗ=4; ТЗМ=4); Приказ от 04.09.2019 № 519/пр п.6.7.1 При ремонтно-строительных работах и работах по реконструкции объектов капитального строительства (аналогичных технологическим процессам в новом строительстве, в том числе по возведению новых конструктивных элементов) ОЗП=1,15; ЭМ=1,25 к расх.; ЗПМ=1,25; ТЗ=1,15; ТЗМ=1,25) | 0.757 | 53.85 | 16.05 | 37,8 ---------- 14,2 | 40.76 | 12.15 | 28,61 ---------- 10,75 | 32,11 ---------- 8,61 | 12,1 ---------- 32,11 | 736.46 | 390.23 | 346,23 ---------- 345,16 | 22.9 | Р | =390.23+345.16 | 40.76 | 736.46 |  |  | 1883.66 |  | 390.23 | 346.23 | 345.16 |  | 12.15 | 28.61 | 10.75 |  | 736.46 | 40.76 | 32.11 | 12.1 | 32.11 | 8.61
| Всего с НР и СП |  |  |  |  | 76.49 |  |  |  |  | 1883.66 | [7 empty] | Всего с НР и СП | 1883.66 |  | 76.49
171 | ФССЦ-04.3.02.13-0107 Смесь цементно-песчаная монтажно-кладочная "БИРСС 2" (марка М150) (РАСХОД МАТЕРИАЛА, 20 - 25 кг сухой смеси на 1 м² при толщине слоя раствора 10 мм.) т | 3.028 | 712.36 | ---------- 712,36 |  | 2157.03 | ---------- 2157,03 |  | 32,11 ---------- 8,61 | 12,1 ---------- 32,11 | 18572 | ---------- 18572 |  | 0 | М | =0+0 | 2157.03 | 18572 |  |  | 18572 |  |  |  |  | 18572 |  |  |  | 2157.03 | 18572 | 2157.03 | 32.11 | 12.1 | 32.11 | 8.61
172 | ФЕР11-01-047-02 Устройство покрытий из плит керамогранитных размером: 60х60 см 100 м2 ______________ (Приказ от 04.09.2019 № 519/пр п.6.7.1 При ремонтно-строительных работах и работах по реконструкции объектов капитального строительства (аналогичных технологическим процессам в новом строительстве, в том числе по возведению новых конструктивных элементов) ОЗП=1,15; ЭМ=1,25 к расх.; ЗПМ=1,25; ТЗ=1,15; ТЗМ=1,25) | 0.555 | 23045.2 | 2361,18 ---------- 20653,49 | 30,53 ---------- 21,91 | 12790.09 | 1310,45 ---------- 11462,7 | 16,94 ---------- 12,16 | 32,11 ---------- 8,61 | 12,1 ---------- 32,11 | 140977.43 | 42078,71 ---------- 98693,73 | 204,99 ---------- 390,5 | 1322.61 | Р | =42078.71+390.5 | 12790.09 | 140977.43 |  |  | 207229.4 |  | 42078.71 | 204.99 | 390.5 | 98693.73 | 1310.45 | 16.94 | 12.16 | 11462.7 | 140977.43 | 12790.09 | 32.11 | 12.1 | 32.11 | 8.61
| Всего с НР и СП |  |  |  |  | 14854.02 |  |  |  |  | 207229.4 | [7 empty] | Всего с НР и СП | 207229.4 |  | 14854.02
173 | ФССЦ-14.1.06.02-1002 Клей плиточный кг | 666 | 1.37 | ---------- 1,37 |  | 912.42 | ---------- 912,42 |  | 32,11 ---------- 8,61 | 12,1 ---------- 32,11 | 7858.8 | ---------- 7858,8 |  | 0 | М | =0+0 | 912.42 | 7858.8 |  |  | 7858.8 |  |  |  |  | 7858.8 |  |  |  | 912.42 | 7858.8 | 912.42 | 32.11 | 12.1 | 32.11 | 8.61
174 | ФССЦ-14.3.01.01-0001 Грунтовка: «Бетоконтакт», КНАУФ кг | 13.875 | 15.09 | ---------- 15,09 |  | 209.37 | ---------- 209,37 |  | 32,11 ---------- 8,61 | 12,1 ---------- 32,11 | 1802.64 | ---------- 1802,64 |  | 0 | М | =0+0 | 209.37 | 1802.64 |  |  | 1802.64 |  |  |  |  | 1802.64 |  |  |  | 209.37 | 1802.64 | 209.37 | 32.11 | 12.1 | 32.11 | 8.61
175 | ФЕР11-01-036-01 Устройство покрытий из линолеума на клее 100 м2 ______________ (Приказ от 04.09.2019 № 519/пр п.6.7.1 При ремонтно-строительных работах и работах по реконструкции объектов капитального строительства (аналогичных технологическим процессам в новом строительстве, в том числе по возведению новых конструктивных элементов) ОЗП=1,15; ЭМ=1,25 к расх.; ЗПМ=1,25; ТЗ=1,15; ТЗМ=1,25) | 0.202 | 420.72 | 365,06 ---------- 0,91 | 54,75 ---------- 13,16 | 84.99 | 73,74 ---------- 0,19 | 11,06 ---------- 2,66 | 32,11 ---------- 8,61 | 12,1 ---------- 32,11 | 2503.24 | 2367,83 ---------- 1,59 | 133,82 ---------- 85,38 | 76.4 | Р | =2367.83+85.38 | 84.99 | 2503.24 |  |  | 6330.25 |  | 2367.83 | 133.82 | 85.38 | 1.59 | 73.74 | 11.06 | 2.66 | 0.19 | 2503.24 | 84.99 | 32.11 | 12.1 | 32.11 | 8.61
| Всего с НР и СП |  |  |  |  | 204.21 |  |  |  |  | 6330.25 | [7 empty] | Всего с НР и СП | 6330.25 |  | 204.21
176 | ФССЦ-01.6.03.04-0100 Линолеум коммерческий гетерогенный: "ТАРКЕТТ PRISMA" (толщина 2 мм, толщина защитного слоя 0,7 мм, класс 34/43, пож. безопасность Г1, В2, РП1, Д2, Т2) м2 | 20.604 | 84.12 | ---------- 84,12 |  | 1733.21 | ---------- 1733,21 |  | 32,11 ---------- 8,61 | 12,1 ---------- 32,11 | 14922.86 | ---------- 14922,86 |  | 0 | М | =0+0 | 1733.21 | 14922.86 |  |  | 14922.86 |  |  |  |  | 14922.86 |  |  |  | 1733.21 | 14922.86 | 1733.21 | 32.11 | 12.1 | 32.11 | 8.61
177 | ФССЦ-14.1.02.04-0101 Клей «Бустилат» т | 0.0101 | 11300 | ---------- 11300 |  | 114.13 | ---------- 114,13 |  | 32,11 ---------- 8,61 | 12,1 ---------- 32,11 | 982.66 | ---------- 982,66 |  | 0 | М | =0+0 | 114.13 | 982.66 |  |  | 982.66 |  |  |  |  | 982.66 |  |  |  | 114.13 | 982.66 | 114.13 | 32.11 | 12.1 | 32.11 | 8.61
балкон
178 | ФЕР08-07-002-01 Установка и разборка внутренних трубчатых инвентарных лесов: при высоте помещений до 6 м 100 м2 горизонтальной проекции ______________ (Приказ от 04.09.2019 № 519/пр п.6.7.1 При ремонтно-строительных работах и работах по реконструкции объектов капитального строительства (аналогичных технологическим процессам в новом строительстве, в том числе по возведению новых конструктивных элементов) ОЗП=1,15; ЭМ=1,25 к расх.; ЗПМ=1,25; ТЗ=1,15; ТЗМ=1,25) | 10.32 | 1091.77 | 697,51 ---------- 379,47 | 14,79 ---------- 2,61 | 11267.07 | 7198,3 ---------- 3916,14 | 152,63 ---------- 26,94 | 32,11 ---------- 8,61 | 12,1 ---------- 32,11 | 266701.82 | 231137,35 ---------- 33717,91 | 1846,56 ---------- 865,74 | 7225.24 | Р | =231137.35+865.74 | 11267.07 | 266701.82 |  |  | 633266.7 |  | 231137.35 | 1846.56 | 865.74 | 33717.91 | 7198.3 | 152.63 | 26.94 | 3916.14 | 266701.82 | 11267.07 | 32.11 | 12.1 | 32.11 | 8.61
| Всего с НР и СП |  |  |  |  | 22657.66 |  |  |  |  | 633266.7 | [7 empty] | Всего с НР и СП | 633266.7 |  | 22657.66
179 | ФЕР08-07-002-02 Установка и разборка внутренних трубчатых инвентарных лесов: на каждые последующие 4 м высоты помещений добавлять к расценке 08-07-002-01 100 м2 горизонтальной проекции ______________ (до 14 м ПЗ=2 (ОЗП=2; ЭМ=2 к расх.; ЗПМ=2; МАТ=2 к расх.; ТЗ=2; ТЗМ=2); Приказ от 04.09.2019 № 519/пр п.6.7.1 При ремонтно-строительных работах и работах по реконструкции объектов капитального строительства (аналогичных технологическим процессам в новом строительстве, в том числе по возведению новых конструктивных элементов) ОЗП=1,15; ЭМ=1,25 к расх.; ЗПМ=1,25; ТЗ=1,15; ТЗМ=1,25) | 10.32 | 1477.84 | 989,62 ---------- 470,14 | 18,08 ---------- 3,2 | 15251.31 | 10212,88 ---------- 4851,84 | 186,59 ---------- 33,02 | 32,11 ---------- 8,61 | 12,1 ---------- 32,11 | 371967.27 | 327935,85 ---------- 41774,33 | 2257,09 ---------- 1060,38 | 10245.9 | Р | =327935.85+1060.38 | 15251.31 | 371967.27 |  |  | 891781.32 |  | 327935.85 | 2257.09 | 1060.38 | 41774.33 | 10212.88 | 186.59 | 33.02 | 4851.84 | 371967.27 | 15251.31 | 32.11 | 12.1 | 32.11 | 8.61
| Всего с НР и СП |  |  |  |  | 31403.97 |  |  |  |  | 891781.32 | [7 empty] | Всего с НР и СП | 891781.32 |  | 31403.97
Раздел 7. Уборка территории от строительного мусора
180 | ФССЦпг-01-01-01-041 Погрузо-разгрузочные работы при автомобильных перевозках: Погрузка мусора строительного с погрузкой вручную 1 т груза | 20 | 42.98 |  | 42.98 | 859.6 |  | 859.6 | 32,11 ---------- 8,61 | 12,1 ---------- 32,11 | 10401.2 |  | 10401.2 | 0 | Р | =0+0 | 859.6 | 10401.2 |  |  | 10401.2 |  |  | 10401.2 |  |  |  | 859.6 |  |  | 10401.2 | 859.6 | 32.11 | 12.1 | 32.11 | 8.61
| Всего с НР и СП |  |  |  |  | 859.6 |  |  |  |  | 10401.2 | [7 empty] | Всего с НР и СП | 10401.2 |  | 859.6
181 | ФССЦпг-03-21-01-010 Перевозка грузов автомобилями-самосвалами грузоподъемностью 10 т работающих вне карьера на расстояние: I класс груза до 10 км 1 т груза | 20 | 11.42 |  | 11.42 | 228.4 |  | 228.4 | 32,11 ---------- 8,61 | 12,1 ---------- 32,11 | 2763.6 |  | 2763.6 | 0 | Р | =0+0 | 228.4 | 2763.6 |  |  | 2763.6 |  |  | 2763.6 |  |  |  | 228.4 |  |  | 2763.6 | 228.4 | 32.11 | 12.1 | 32.11 | 8.61
| Всего с НР и СП |  |  |  |  | 228.4 |  |  |  |  | 2763.6 | [7 empty] | Всего с НР и СП | 2763.6 |  | 228.4
Итого прямые затраты по смете в текущих ценах | [10 empty] | 34158010.56 | 10945598,98 ---------- 21055245,16 | 2157166,42 ---------- 694976,78
Накладные расходы | [10 empty] | 10896334.1
Сметная прибыль | [10 empty] | 5527508.15
Итоги по смете:
Итого | [10 empty] | 50581853
В том числе:
Материалы | [10 empty] | 21055245.16
Машины и механизмы | [10 empty] | 2157166.42
ФОТ | [10 empty] | 11640575.76
Накладные расходы | [10 empty] | 10896334.1
Сметная прибыль | [10 empty] | 5527508.15
Итого с учетом индекса инфляции на период выполнения работ 1,0111*1,0657 | [10 empty] | 54503428
НДС 20% | [10 empty] | 10900685.6
ВСЕГО по смете | [10 empty] | 65404113.6
Обработка
Note on A8: Титул::<Наименование стройки>
Note on A11: Титул::<Индекс/ЛН локальной сметы>
Note on A13: Титул::на <Наименование локальной сметы>,<Наименование объекта>
Note on C16: Титул::<Основание>
Note on K17: ИтогоБазЦ::=<Итого по расчету>/1000
Note on N17: ИтогоБИМ::=<Итого по расчету>/1000
Note on L18: ИтогоБазЦ::<Итого Оборудование>
Note on N18: ИтогоБИМ::<Итого Оборудование>
Note on L19: ИтогоБазЦ::<Итого Монтажные работы >
Note on N19: ИтогоБИМ::<Итого Монтажные работы >
Note on K20: ИтогоБазЦ::<Итого ТЗ>
Note on N20: ИтогоБИМ::<Итого ТЗ>
Note on A26: ЛокСмета::<Номер позиции по смете>
Note on B26: ЛокСмета::<Обоснование (код) позиции> <Наименование (текстовая часть) расценки> <Ед. измерения по расценке> <Примечание> ______________ <Обоснование коэффициентов> ______________ <Формула расчета стоимости единицы> Территориальные поправки: ПЗ х <Территориальная поправка к ПЗ к расценкам 2001г.>, ОЗП х <Территориальная поправка к ОЗП к расценкам 2001г.>, ЭМ х <Территориальная поправка к ЭМ к расценкам 2001г.>, ЗПМ х <Территориальная поправка к ЗПМ к расценкам 2001г.>, МАТ х <Территориальная поправка к МАТ к расценкам 2001г.> <Строка задания НР для БИМ> <Строка задания СП для БИМ>
Note on C26: ЛокСмета::<Количество всего (физ. объем) по позиции> <Нормы НР 2001г. по позиции> <Нормы СП 2001г. по позиции>
Note on D26: ЛокСмета::<ПЗ по позиции на единицу в базисных ценах с учетом всех к-тов>
Note on E26: ЛокСмета::<ОЗП по позиции на единицу в базисных ценах с учетом всех к-тов> ---------- <МАТ по позиции на единицу в базисных ценах с учетом всех к-тов> <Формула базисной цены единицы МАТ>
Note on F26: ЛокСмета::<ЭММ по позиции на единицу в базисных ценах с учетом всех к-тов> ---------- <ЗПМ по позиции на единицу в базисных ценах с учетом всех к-тов>
Note on G26: ЛокСмета::<ИТОГО ПЗ на физобъем по позиции в базисных ценах> <Сумма НР по позиции при расчете в базисных ценах> <Сумма СП по позиции при расчете в базисных ценах>
Note on H26: ЛокСмета::<ИТОГО ОЗП на физобъем по позиции в базисных ценах> ---------- <ИТОГО МАТ на физобъем по позиции в базисных ценах> <Формула базисной цены единицы МАТ>
Note on I26: ЛокСмета::<ИТОГО ЭММ на физобъем по позиции в базисных ценах> ---------- <ИТОГО ЗПМ на физобъем по позиции в базисных ценах>
Note on J26: ЛокСмета::<Индекс к позиции на ОЗП> ---------- <Индекс к позиции на МАТ> <Нормы НР 2001г. по позиции> <Нормы СП 2001г. по позиции>
Note on K26: ЛокСмета::<Индекс к позиции на ЭМ> ---------- <Индекс к позиции на ЗПМ>
Note on L26: ЛокСмета::<Общая стоимость ПЗ по позиции для БИМ до начисления НР и СП> <Сумма НР по позиции для БИМ> <Сумма СП по позиции для БИМ>
Note on M26: ЛокСмета::<Общая стоимость ОЗП по позиции для БИМ до начисления НР и СП> ---------- <Общая стоимость МАТ по позиции для БИМ до начисления НР и СП> <Формула базисной цены единицы МАТ>
Note on N26: ЛокСмета::<Общая стоимость ЭММ по позиции для БИМ до начисления НР и СП> ---------- <Общая стоимость ЗПМ по позиции для БИМ до начисления НР и СП>
Note on O26: ЛокСмета::=<ИТОГО ОЗП на физобъем по позиции в базисных ценах>+<ИТОГО ЗПМ на физобъем по позиции в базисных ценах>
Note on P26: ЛокСмета::<Признак материала - позиции>
Note on Q26: ЛокСмета:: =<Общая стоимость ОЗП по позиции для БИМ до начисления НР и СП>+<Общая стоимость ЗПМ по позиции для БИМ до начисления НР и СП>
Note on R26: ЛокСмета::<ИТОГО ПЗ на физобъем по позиции в базисных ценах>
Note on S26: ЛокСмета::<Общая стоимость ПЗ по позиции для БИМ до начисления НР и СП>
Note on T26: ЛокСмета::<Строка задания НР для БИМ>
Note on U26: ЛокСмета::<Строка задания СП для БИМ>
Note on V26: ЛокСмета::<Сумма НР по позиции для БИМ>
Note on W26: ЛокСмета::<Сумма СП по позиции для БИМ>
Note on X26: ЛокСмета::<Итоговое значение по позиции для БИМ>
Note on Y26: ЛокСмета::<Сумма НР по позиции при расчете в базисных ценах>
Note on Z26: ЛокСмета::<Сумма СП по позиции при расчете в базисных ценах>
Note on AA26: ЛокСмета::<Нормы НР 2001г. по позиции>
Note on AB26: ЛокСмета::<Нормы СП 2001г. по позиции>
Note on AC26: ЛокСмета::<Статьи задания НР 2001г.>
Note on AD26: ЛокСмета::<Статьи задания СП 2001г.>
Note on AE26: ЛокСмета::<Общая стоимость ОЗП по позиции для БИМ до начисления НР и СП>
Note on AF26: ЛокСмета::<Общая стоимость ЭММ по позиции для БИМ до начисления НР и СП>
Note on AG26: ЛокСмета::<Общая стоимость ЗПМ по позиции для БИМ до начисления НР и СП>
Note on AH26: ЛокСмета::<Общая стоимость МАТ по позиции для БИМ до начисления НР и СП>
Note on AI26: ЛокСмета::<Общая стоимость ОЗП по позиции в базисных ценах с учетом к-тов к итогам>
Note on AJ26: ЛокСмета::<Общая стоимость ЭММ по позиции в базисных ценах с учетом к-тов к итогам>
Note on AK26: ЛокСмета::<Общая стоимость ЗПМ по позиции в базисных ценах с учетом к-тов к итогам>
Note on AL26: ЛокСмета::<Общая стоимость МАТ по позиции в базисных ценах с учетом к-тов к итогам>
Note on AM26: ЛокСмета::<Общая стоимость ПЗ по позиции для БИМ до начисления НР и СП>
Note on AN26: ЛокСмета::<Общая стоимость ПЗ по позиции в базисных ценах с учетом к-тов к итогам>
Note on AO26: ЛокСмета::<Индекс к позиции на ОЗП>
Note on AP26: ЛокСмета::<Индекс к позиции на ЭМ>
Note on AQ26: ЛокСмета::<Индекс к позиции на ЗПМ>
Note on AR26: ЛокСмета::<Индекс к позиции на МАТ>
Note on A351: Итоги::<Текстовая часть (итоги)>
Note on G351: Итоги:: <Пустой идентификатор>
Note on H351: Итоги:: <Пустой идентификатор>
Note on I351: Итоги:: <Пустой идентификатор>
Note on L351: Итоги:: <Прямые затраты (итоги)>
Note on M351: Итоги::<З/п основных рабочих (итоги)> ---------- <Материалы (итоги)>
Note on N351: Итоги::<Эксплуатация машин (итоги)> ---------- <З/п машинистов (итоги)>
Note on O351: Итоги::<Пустой идентификатор>
Note on P351: Итоги::<Пустой идентификатор>
Note on Q351: Итоги::<Пустой идентификатор>
Note on R351: Итоги::<Пустой идентификатор>
Note on S351: Итоги::<Пустой идентификатор>
Note on T351: Итоги::<Пустой идентификатор>
Note on U351: Итоги::<Пустой идентификатор>
Note on V351: Итоги::<Пустой идентификатор>
Note on W351: Итоги::<Пустой идентификатор>
Note on X351: Итоги::<Пустой идентификатор>
Note on Y351: Итоги::<Пустой идентификатор>
Note on Z351: Итоги::<Пустой идентификатор>
Note on AA351: Итоги::<Пустой идентификатор>
Note on AB351: Итоги::<Пустой идентификатор>
Note on AC351: Итоги::<Пустой идентификатор>
Note on AD351: Итоги::<Пустой идентификатор>
Note on AE351: Итоги::<Пустой идентификатор>
Note on AF351: Итоги::<Пустой идентификатор>
Note on AG351: Итоги::<Пустой идентификатор>
Note on AH351: Итоги::<Пустой идентификатор>
Note on AI351: Итоги::<Пустой идентификатор>
Note on AJ351: Итоги::<Пустой идентификатор>
Note on AK351: Итоги::<Пустой идентификатор>
Note on AL351: Итоги::<Пустой идентификатор>
Note on AO351: Итоги::<Пустой идентификатор>
Note on AP351: Итоги::<Пустой идентификатор>
Note on AQ351: Итоги::<Пустой идентификатор>
Note on AR351: Итоги::<Пустой идентификатор>
Note on A366: Хвост::______________ (<Составил>)
Note on A368: Хвост::______________ (<Проверил>)

## help (hidden)
Форма 4т
| СОГЛАСОВАНО: | [9 empty] | УТВЕРЖДАЮ:
| _____________________________ | [9 empty] | __________________________
| " _____ " ________________ 200_ г. | [9 empty] | "____" ______________200_ г.
Капитальный ремонт здания МБУ "ДК "Тракторостроитель" по проспекту Ленина в городе Рубцовске Алтайского края
(наименование стройки)
ЛОКАЛЬНАЯ СМЕТА № ЛС-02-01-01
(локальный сметный расчет)
на Архитектурные решения,
(наименование работ и затрат, наименование объекта)
| Основание: | МНСЭ.0095-2020- АР | [7 empty] | базисная |  |  | текущая
[5 empty] | Сметная стоимость |  |  |  |  | 4156.408 |  | тыс.руб. | 60698.2234 | [23 empty] | тыс.руб.
[5 empty] | в т.ч. оборудования: | [5 empty] | 0 | тыс.руб. | 0 | [23 empty] | тыс.руб.
[5 empty] | монтажных работ: | [5 empty] | 0 | тыс.руб. | 0 | [23 empty] | тыс.руб.
[5 empty] | Нормативная трудоемкость |  |  |  |  | 38787.31 |  | чел.час | 38787.31 | [23 empty] | чел.час
[5 empty] | Средства на оплату труда |  |  |  |  | 362.5215 |  | тыс.руб. | 11640.5758 | [23 empty] | тыс.руб.
Составлен в базисных и текущих ценах по состоянию на 200 г.
№ п.п. | Шифр и номер позиции норматива Наименование работ и затрат | Объём | Базисная стоимость за единицу |  |  | Базисная стоимость всего |  |  | Индекс |  | Текущая стоимость всего
|  |  | Всего | Осн. з/п | Эксп. | Всего | Осн. з/п | Эксп. | Осн. з/п | Эксп. | Всего | Осн. з/п | Эксп.
|  |  |  | Материал | В т.ч. з/п |  | Материал | В т.ч. з/п | Материал | В т.ч. з/п |  | Материал | В т.ч. з/п | фот_б |  | фот | [6 empty] | озп | эмм | зпм | мат | озп_б | эмм_б | зпм_б | мат_б | пз | пз_б
1 | 2 | 3 | 4 | 5 | 6 | 7 | 8 | 9 | 10 | 11 | 12 | 13 | 14
Раздел 1. Кровля
Демонтажные работы
1 | ФЕР46-04-008-01 Разборка покрытий кровель: из рулонных материалов 100 м2 | 9.4598 | 153.59 | 112.16 | 41.43 | 1452.93 | 1061.01 | 391.92 | 32,11 ---------- 8,61 | 12,1 ---------- 32,11 | 38811.29 | 34069.09 | 4742.2 | 1061.01 | Р | =34069.09+0 | 1452.93 | 38811.29 |  |  | 94003.21 |  | 34069.09 | 4742.2 |  |  | 1061.01 | 391.92 |  |  | 38811.29 | 1452.93 | 32.11 | 12.1 | 32.11 | 8.61
| Всего с НР и СП |  |  |  |  | 3171.77 |  |  |  |  | 94003.21 | [7 empty] | Всего с НР и СП | 94003.21 |  | 3171.77
2 | ФЕРр58-1-1 Разборка деревянных элементов конструкций крыш: обрешетки из брусков с прозорами 100 м2 | 9.4598 | 160.11 | 120.37 | 39,74 ---------- 6,21 | 1514.61 | 1138.68 | 375,93 ---------- 58,75 | 32,11 ---------- 8,61 | 12,1 ---------- 32,11 | 41111.63 | 36562.89 | 4548,74 ---------- 1886,28 | 1197.43 | Р | =36562.89+1886.28 | 1514.61 | 41111.63 |  |  | 93402.5 |  | 36562.89 | 4548.74 | 1886.28 |  | 1138.68 | 375.93 | 58.75 |  | 41111.63 | 1514.61 | 32.11 | 12.1 | 32.11 | 8.61
| Всего с НР и СП |  |  |  |  | 3143.12 |  |  |  |  | 93402.5 | [7 empty] | Всего с НР и СП | 93402.5 |  | 3143.12
Монтажные работы
3 | ФЕР26-01-055-02 Установка пароизоляционного слоя из: пленки полиэтиленовой (без стекловолокнистых материалов) 100 м2 ______________ (Приказ от 04.09.2019 № 519/пр п.6.7.1 При ремонтно-строительных работах и работах по реконструкции объектов капитального строительства (аналогичных технологическим процессам в новом строительстве, в том числе по возведению новых конструктивных элементов) ОЗП=1,15; ЭМ=1,25 к расх.; ЗПМ=1,25; ТЗ=1,15; ТЗМ=1,25) | 10.4 | 996.25 | 144,34 ---------- 831,38 | 20,54 ---------- 3,63 | 10361 | 1501,14 ---------- 8646,24 | 213,62 ---------- 37,75 | 32,11 ---------- 8,61 | 12,1 ---------- 32,11 | 125229.83 | 48200,36 ---------- 74445,07 | 2584,4 ---------- 1210,56 | 1538.89 | Р | =48200.36+1210.56 | 10361 | 125229.83 |  |  | 191440.46 |  | 48200.36 | 2584.4 | 1210.56 | 74445.07 | 1501.14 | 213.62 | 37.75 | 8646.24 | 125229.83 | 10361 | 32.11 | 12.1 | 32.11 | 8.61
| Всего с НР и СП |  |  |  |  | 12423.88 |  |  |  |  | 191440.46 | [7 empty] | Всего с НР и СП | 191440.46 |  | 12423.88
4 | ФССЦ-12.1.01.03-0037 Пленка пароизоляционная, марка "Ондутис R70" 10 м2 | 119.6 | 35.4 | ---------- 35,4 |  | 4233.84 | ---------- 4233,84 |  | 32,11 ---------- 8,61 | 12,1 ---------- 32,11 | 36452.88 | ---------- 36452,88 |  | 0 | М | =0+0 | 4233.84 | 36452.88 |  |  | 36452.88 |  |  |  |  | 36452.88 |  |  |  | 4233.84 | 36452.88 | 4233.84 | 32.11 | 12.1 | 32.11 | 8.61
5 | ФЕР12-01-013-03 Утепление покрытий плитами: из минеральной ваты или перлита на битумной мастике в один слой 100 м2 ______________ (Приказ от 04.09.2019 № 519/пр п.6.7.1 При ремонтно-строительных работах и работах по реконструкции объектов капитального строительства (аналогичных технологическим процессам в новом строительстве, в том числе по возведению новых конструктивных элементов) ОЗП=1,15; ЭМ=1,25 к расх.; ЗПМ=1,25; ТЗ=1,15; ТЗМ=1,25) | 10.4 | 1470.23 | 440,74 ---------- 870,84 | 158,65 ---------- 13,35 | 15290.39 | 4583,7 ---------- 9056,73 | 1649,96 ---------- 138,84 | 32,11 ---------- 8,61 | 12,1 ---------- 32,11 | 245124.67 | 147181,63 ---------- 77978,47 | 19964,57 ---------- 4458,17 | 4722.54 | Р | =147181.63+4458.17 | 15290.39 | 245124.67 |  |  | 466518.77 |  | 147181.63 | 19964.57 | 4458.17 | 77978.47 | 4583.7 | 1649.96 | 138.84 | 9056.73 | 245124.67 | 15290.39 | 32.11 | 12.1 | 32.11 | 8.61
| Всего с НР и СП |  |  |  |  | 22211.27 |  |  |  |  | 466518.77 | [7 empty] | Всего с НР и СП | 466518.77 |  | 22211.27
6 | ФССЦ-12.2.05.05-0031 Плиты минераловатные на синтетическом связующем Техно (ТУ 5762-043-17925162-2006), марки: ТЕХНОРУФ 45 м3 | 139.256 | 932.77 | ---------- 932,77 |  | 129893.82 | ---------- 129893,82 |  | 32,11 ---------- 8,61 | 12,1 ---------- 32,11 | 1118385.82 | ---------- 1118385,82 |  | 0 | М | =0+0 | 129893.82 | 1118385.82 |  |  | 1118385.82 |  |  |  |  | 1118385.82 |  |  |  | 129893.82 | 1118385.82 | 129893.82 | 32.11 | 12.1 | 32.11 | 8.61
7 | ФЕР12-01-017-01 Устройство выравнивающих стяжек: цементно-песчаных толщиной 15 мм 100 м2 ______________ (Приказ от 04.09.2019 № 519/пр п.6.7.1 При ремонтно-строительных работах и работах по реконструкции объектов капитального строительства (аналогичных технологическим процессам в новом строительстве, в том числе по возведению новых конструктивных элементов) ОЗП=1,15; ЭМ=1,25 к расх.; ЗПМ=1,25; ТЗ=1,15; ТЗМ=1,25) | 10.4 | 515.53 | 241,44 ---------- 36,67 | 237,41 ---------- 27,33 | 5361.51 | 2510,98 ---------- 381,47 | 2469,06 ---------- 284,23 | 32,11 ---------- 8,61 | 12,1 ---------- 32,11 | 113787.86 | 80628,29 ---------- 3283,59 | 29875,98 ---------- 9125,06 | 2795.21 | Р | =80628.29+9125.06 | 5361.51 | 113787.86 |  |  | 244827.75 |  | 80628.29 | 29875.98 | 9125.06 | 3283.59 | 2510.98 | 2469.06 | 284.23 | 381.47 | 113787.86 | 5361.51 | 32.11 | 12.1 | 32.11 | 8.61
| Всего с НР и СП |  |  |  |  | 9457.89 |  |  |  |  | 244827.75 | [7 empty] | Всего с НР и СП | 244827.75 |  | 9457.89
8 | ФССЦ-04.3.01.09-0001 Раствор готовый кладочный тяжелый цементный м3 | 15.912 | 424.88 | ---------- 424,88 |  | 6760.69 | ---------- 6760,69 |  | 32,11 ---------- 8,61 | 12,1 ---------- 32,11 | 58209.6 | ---------- 58209,6 |  | 0 | М | =0+0 | 6760.69 | 58209.6 |  |  | 58209.6 |  |  |  |  | 58209.6 |  |  |  | 6760.69 | 58209.6 | 6760.69 | 32.11 | 12.1 | 32.11 | 8.61
9 | ФЕР12-01-017-02 Устройство выравнивающих стяжек: на каждый 1 мм изменения толщины добавлять или исключать к расценке 12-01-017-01 (На толщину 30 мм) 100 м2 ______________ (На толщину 30 мм ПЗ=15 (ОЗП=15; ЭМ=15 к расх.; ЗПМ=15; МАТ=15 к расх.; ТЗ=15; ТЗМ=15); Приказ от 04.09.2019 № 519/пр п.6.7.1 При ремонтно-строительных работах и работах по реконструкции объектов капитального строительства (аналогичных технологическим процессам в новом строительстве, в том числе по возведению новых конструктивных элементов) ОЗП=1,15; ЭМ=1,25 к расх.; ЗПМ=1,25; ТЗ=1,15; ТЗМ=1,25) | 10.4 | 198.92 | 149.04 | 49,88 ---------- 6,38 | 2068.77 | 1550.02 | 518,75 ---------- 66,35 | 32,11 ---------- 8,61 | 12,1 ---------- 32,11 | 56047.26 | 49770.97 | 6276,29 ---------- 2128,88 | 1616.37 | Р | =49770.97+2128.88 | 2068.77 | 56047.26 |  |  | 131821.04 |  | 49770.97 | 6276.29 | 2128.88 |  | 1550.02 | 518.75 | 66.35 |  | 56047.26 | 2068.77 | 32.11 | 12.1 | 32.11 | 8.61
| Всего с НР и СП |  |  |  |  | 4437.56 |  |  |  |  | 131821.04 | [7 empty] | Всего с НР и СП | 131821.04 |  | 4437.56
10 | ФССЦ-04.3.01.09-0001 Раствор готовый кладочный тяжелый цементный м3 | 15.912 | 424.88 | ---------- 424,88 |  | 6760.69 | ---------- 6760,69 |  | 32,11 ---------- 8,61 | 12,1 ---------- 32,11 | 58209.6 | ---------- 58209,6 |  | 0 | М | =0+0 | 6760.69 | 58209.6 |  |  | 58209.6 |  |  |  |  | 58209.6 |  |  |  | 6760.69 | 58209.6 | 6760.69 | 32.11 | 12.1 | 32.11 | 8.61
11 | ФЕР12-01-034-02 Устройство обрешетки: с прозорами из досок и брусков 100 м2 ______________ (Приказ от 04.09.2019 № 519/пр п.6.7.1 При ремонтно-строительных работах и работах по реконструкции объектов капитального строительства (аналогичных технологическим процессам в новом строительстве, в том числе по возведению новых конструктивных элементов) ОЗП=1,15; ЭМ=1,25 к расх.; ЗПМ=1,25; ТЗ=1,15; ТЗМ=1,25) | 9.28 | 638.83 | 121,58 ---------- 408,59 | 108,66 ---------- 16,99 | 5928.34 | 1128,26 ---------- 3791,72 | 1008,36 ---------- 157,67 | 32,11 ---------- 8,61 | 12,1 ---------- 32,11 | 81076.11 | 36227,91 ---------- 32646,67 | 12201,53 ---------- 5061,96 | 1285.93 | Р | =36227.91+5061.96 | 5928.34 | 81076.11 |  |  | 141359.32 |  | 36227.91 | 12201.53 | 5061.96 | 32646.67 | 1128.26 | 1008.36 | 157.67 | 3791.72 | 81076.11 | 5928.34 | 32.11 | 12.1 | 32.11 | 8.61
| Всего с НР и СП |  |  |  |  | 7812.87 |  |  |  |  | 141359.32 | [7 empty] | Всего с НР и СП | 141359.32 |  | 7812.87
12 | ФЕР12-01-034-02 Устройство обрешетки: с прозорами из досок и брусков (контробрешетка) 100 м2 ______________ (Приказ от 04.09.2019 № 519/пр п.6.7.1 При ремонтно-строительных работах и работах по реконструкции объектов капитального строительства (аналогичных технологическим процессам в новом строительстве, в том числе по возведению новых конструктивных элементов) ОЗП=1,15; ЭМ=1,25 к расх.; ЗПМ=1,25; ТЗ=1,15; ТЗМ=1,25) | 9.28 | 638.83 | 121,58 ---------- 408,59 | 108,66 ---------- 16,99 | 5928.34 | 1128,26 ---------- 3791,72 | 1008,36 ---------- 157,67 | 32,11 ---------- 8,61 | 12,1 ---------- 32,11 | 81076.11 | 36227,91 ---------- 32646,67 | 12201,53 ---------- 5061,96 | 1285.93 | Р | =36227.91+5061.96 | 5928.34 | 81076.11 |  |  | 141359.32 |  | 36227.91 | 12201.53 | 5061.96 | 32646.67 | 1128.26 | 1008.36 | 157.67 | 3791.72 | 81076.11 | 5928.34 | 32.11 | 12.1 | 32.11 | 8.61
| Всего с НР и СП |  |  |  |  | 7812.87 |  |  |  |  | 141359.32 | [7 empty] | Всего с НР и СП | 141359.32 |  | 7812.87
13 | ФССЦ-11.1.03.01-0076 Бруски обрезные, хвойных пород, длина 2-6,5 м, толщина 40-60 мм, сорт III м3 | -3.712 | 976.56 | ---------- 976,56 |  | -3624.99 | ---------- -3624,99 |  | 32,11 ---------- 8,61 | 12,1 ---------- 32,11 | -31211.16 | ---------- -31211,16 |  | 0 | М | =0+0 | -3624.99 | -31211.16 |  |  | -31211.16 |  |  |  |  | -31211.16 |  |  |  | -3624.99 | -31211.16 | -3624.99 | 32.11 | 12.1 | 32.11 | 8.61
14 | ФССЦ-11.1.03.01-0073 Бруски обрезные хвойных пород длиной: 2-6,5 м, сорт I м3 | 3.712 | 1210 | ---------- 1210 |  | 4491.52 | ---------- 4491,52 |  | 32,11 ---------- 8,61 | 12,1 ---------- 32,11 | 38671.99 | ---------- 38671,99 |  | 0 | М | =0+0 | 4491.52 | 38671.99 |  |  | 38671.99 |  |  |  |  | 38671.99 |  |  |  | 4491.52 | 38671.99 | 4491.52 | 32.11 | 12.1 | 32.11 | 8.61
15 | ФЕР12-01-023-02 Устройство кровли из металлочерепицы по готовым прогонам: средней сложности 100 м2 ______________ (Приказ от 04.09.2019 № 519/пр п.6.7.1 При ремонтно-строительных работах и работах по реконструкции объектов капитального строительства (аналогичных технологическим процессам в новом строительстве, в том числе по возведению новых конструктивных элементов) ОЗП=1,15; ЭМ=1,25 к расх.; ЗПМ=1,25; ТЗ=1,15; ТЗМ=1,25) | 9.4598 | 1441.49 | 396,15 ---------- 922 | 123,34 ---------- 18,36 | 13636.21 | 3747,5 ---------- 8721,94 | 1166,77 ---------- 173,68 | 32,11 ---------- 8,61 | 12,1 ---------- 32,11 | 209546.3 | 120332,82 ---------- 75095,86 | 14117,62 ---------- 5577,69 | 3921.18 | Р | =120332.82+5577.69 | 13636.21 | 209546.3 |  |  | 393375.64 |  | 120332.82 | 14117.62 | 5577.69 | 75095.86 | 3747.5 | 1166.77 | 173.68 | 8721.94 | 209546.3 | 13636.21 | 32.11 | 12.1 | 32.11 | 8.61
| Всего с НР и СП |  |  |  |  | 19382.7 |  |  |  |  | 393375.64 | [7 empty] | Всего с НР и СП | 393375.64 |  | 19382.7
16 | ФССЦ-12.1.03.02-0001 Металлочерепица «Монтеррей» м2 | 1210.8544 | 70.5 | ---------- 70,5 |  | 85365.24 | ---------- 85365,24 |  | 32,11 ---------- 8,61 | 12,1 ---------- 32,11 | 735000.73 | ---------- 735000,73 |  | 0 | М | =0+0 | 85365.24 | 735000.73 |  |  | 735000.73 |  |  |  |  | 735000.73 |  |  |  | 85365.24 | 735000.73 | 85365.24 | 32.11 | 12.1 | 32.11 | 8.61
17 | ФССЦ-08.1.02.07-0034 Дополнительные элементы металлочерепичной кровли: коньковый элемент, разжелобки, профили с покрытием м2 | 61 | 164.28 | ---------- 164,28 |  | 10021.08 | ---------- 10021,08 |  | 32,11 ---------- 8,61 | 12,1 ---------- 32,11 | 86281.45 | ---------- 86281,45 |  | 0 | М | =0+0 | 10021.08 | 86281.45 |  |  | 86281.45 |  |  |  |  | 86281.45 |  |  |  | 10021.08 | 86281.45 | 10021.08 | 32.11 | 12.1 | 32.11 | 8.61
Водосточная система
18 | ФЕР12-01-035-02 Устройство металлической водосточной системы: воронок шт ______________ (Приказ от 04.09.2019 № 519/пр п.6.7.1 При ремонтно-строительных работах и работах по реконструкции объектов капитального строительства (аналогичных технологическим процессам в новом строительстве, в том числе по возведению новых конструктивных элементов) ОЗП=1,15; ЭМ=1,25 к расх.; ЗПМ=1,25; ТЗ=1,15; ТЗМ=1,25) | 13 | 1.99 | 1.99 |  | 25.87 | 25.87 |  | 32,11 ---------- 8,61 | 12,1 ---------- 32,11 | 830.44 | 830.44 |  | 25.87 | Р | =830.44+0 | 25.87 | 830.44 |  |  | 2042.88 |  | 830.44 |  |  |  | 25.87 |  |  |  | 830.44 | 25.87 | 32.11 | 12.1 | 32.11 | 8.61
| Всего с НР и СП |  |  |  |  | 63.78 |  |  |  |  | 2042.88 | [7 empty] | Всего с НР и СП | 2042.88 |  | 63.78
19 | ФССЦ-08.1.02.01-0013 Воронка сливная диаметром: 150 мм шт | 13 | 76.4 | ---------- 76,4 |  | 993.2 | ---------- 993,2 |  | 32,11 ---------- 8,61 | 12,1 ---------- 32,11 | 8551.4 | ---------- 8551,4 |  | 0 | М | =0+0 | 993.2 | 8551.4 |  |  | 8551.4 |  |  |  |  | 8551.4 |  |  |  | 993.2 | 8551.4 | 993.2 | 32.11 | 12.1 | 32.11 | 8.61
20 | ФЕР12-01-035-03 Устройство металлической водосточной системы: прямых звеньев труб м ______________ (Приказ от 04.09.2019 № 519/пр п.6.7.1 При ремонтно-строительных работах и работах по реконструкции объектов капитального строительства (аналогичных технологическим процессам в новом строительстве, в том числе по возведению новых конструктивных элементов) ОЗП=1,15; ЭМ=1,25 к расх.; ЗПМ=1,25; ТЗ=1,15; ТЗМ=1,25) | 97 | 9.12 | 1,32 ---------- 7,8 |  | 884.64 | 128,04 ---------- 756,6 |  | 32,11 ---------- 8,61 | 12,1 ---------- 32,11 | 10633.14 | 4119,59 ---------- 6513,55 |  | 128.04 | Р | =4119.59+0 | 884.64 | 10633.14 |  |  | 16647.74 |  | 4119.59 |  |  | 6513.55 | 128.04 |  |  | 756.6 | 10633.14 | 884.64 | 32.11 | 12.1 | 32.11 | 8.61
| Всего с НР и СП |  |  |  |  | 1072.29 |  |  |  |  | 16647.74 | [7 empty] | Всего с НР и СП | 16647.74 |  | 1072.29
21 | ФССЦ-08.1.02.22-0001 Трубы водосточные из оцинкованной стали с полимерно-порошковым покрытием, С=0,5 мм, Р=220 мм м | 97 | 56.5 | ---------- 56,5 |  | 5480.5 | ---------- 5480,5 |  | 32,11 ---------- 8,61 | 12,1 ---------- 32,11 | 47187.59 | ---------- 47187,59 |  | 0 | М | =0+0 | 5480.5 | 47187.59 |  |  | 47187.59 |  |  |  |  | 47187.59 |  |  |  | 5480.5 | 47187.59 | 5480.5 | 32.11 | 12.1 | 32.11 | 8.61
22 | ФССЦ-12.1.01.05-0022 Хомут трубы (на кирпич) металлический для водосточных систем, окрашенный, диаметр 100 мм шт | 47 | 57.82 | ---------- 57,82 |  | 2717.54 | ---------- 2717,54 |  | 32,11 ---------- 8,61 | 12,1 ---------- 32,11 | 23398.01 | ---------- 23398,01 |  | 0 | М | =0+0 | 2717.54 | 23398.01 |  |  | 23398.01 |  |  |  |  | 23398.01 |  |  |  | 2717.54 | 23398.01 | 2717.54 | 32.11 | 12.1 | 32.11 | 8.61
23 | ФЕР12-01-009-02 Устройство желобов: подвесных 100 м ______________ (Приказ от 04.09.2019 № 519/пр п.6.7.1 При ремонтно-строительных работах и работах по реконструкции объектов капитального строительства (аналогичных технологическим процессам в новом строительстве, в том числе по возведению новых конструктивных элементов) ОЗП=1,15; ЭМ=1,25 к расх.; ЗПМ=1,25; ТЗ=1,15; ТЗМ=1,25) | 1.288 | 5388.8 | 272,7 ---------- 5089,63 | 26,48 ---------- 4,01 | 6940.77 | 351,24 ---------- 6555,42 | 34,11 ---------- 5,16 | 32,11 ---------- 8,61 | 12,1 ---------- 32,11 | 68133.19 | 11278,22 ---------- 56442,36 | 412,61 ---------- 165,95 | 356.4 | Р | =11278.22+165.95 | 6940.77 | 68133.19 |  |  | 84841.68 |  | 11278.22 | 412.61 | 165.95 | 56442.36 | 351.24 | 34.11 | 5.16 | 6555.42 | 68133.19 | 6940.77 | 32.11 | 12.1 | 32.11 | 8.61
| Всего с НР и СП |  |  |  |  | 7463.08 |  |  |  |  | 84841.68 | [7 empty] | Всего с НР и СП | 84841.68 |  | 7463.08
Кровельное ограждение
24 | ФЕР12-01-012-01 Ограждение кровель перилами 100 м ______________ (Приказ от 04.09.2019 № 519/пр п.6.7.1 При ремонтно-строительных работах и работах по реконструкции объектов капитального строительства (аналогичных технологическим процессам в новом строительстве, в том числе по возведению новых конструктивных элементов) ОЗП=1,15; ЭМ=1,25 к расх.; ЗПМ=1,25; ТЗ=1,15; ТЗМ=1,25) | 2.9602 | 140.16 | 60,11 ---------- 19,41 | 60,64 ---------- 6,61 | 414.9 | 177,94 ---------- 57,45 | 179,51 ---------- 19,57 | 32,11 ---------- 8,61 | 12,1 ---------- 32,11 | 8380.27 | 5713,63 ---------- 494,71 | 2171,93 ---------- 628,54 | 197.51 | Р | =5713.63+628.54 | 414.9 | 8380.27 |  |  | 17639.84 |  | 5713.63 | 2171.93 | 628.54 | 494.71 | 177.94 | 179.51 | 19.57 | 57.45 | 8380.27 | 414.9 | 32.11 | 12.1 | 32.11 | 8.61
| Всего с НР и СП |  |  |  |  | 704.35 |  |  |  |  | 17639.84 | [7 empty] | Всего с НР и СП | 17639.84 |  | 704.35
25 | ФССЦ-07.2.07.13-0071 Конструкции стальные перил т | 0.88806 | 12091.04 | ---------- 12091,04 |  | 10737.57 | ---------- 10737,57 |  | 32,11 ---------- 8,61 | 12,1 ---------- 32,11 | 92450.47 | ---------- 92450,47 |  | 0 | М | =0+0 | 10737.57 | 92450.47 |  |  | 92450.47 |  |  |  |  | 92450.47 |  |  |  | 10737.57 | 92450.47 | 10737.57 | 32.11 | 12.1 | 32.11 | 8.61
26 | ФЕР12-01-032-01 Монтаж снегозадержателя: уголкового 100 м ______________ (Приказ от 04.09.2019 № 519/пр п.6.7.1 При ремонтно-строительных работах и работах по реконструкции объектов капитального строительства (аналогичных технологическим процессам в новом строительстве, в том числе по возведению новых конструктивных элементов) ОЗП=1,15; ЭМ=1,25 к расх.; ЗПМ=1,25; ТЗ=1,15; ТЗМ=1,25) | 2.9602 | 48.13 | 32.3 | 15,83 ---------- 3,05 | 142.47 | 95.61 | 46,86 ---------- 9,03 | 32,11 ---------- 8,61 | 12,1 ---------- 32,11 | 3637.35 | 3070.53 | 566,82 ---------- 289,92 | 104.64 | Р | =3070.53+289.92 | 142.47 | 3637.35 |  |  | 8543.61 |  | 3070.53 | 566.82 | 289.92 |  | 95.61 | 46.86 | 9.03 |  | 3637.35 | 142.47 | 32.11 | 12.1 | 32.11 | 8.61
| Всего с НР и СП |  |  |  |  | 295.82 |  |  |  |  | 8543.61 | [7 empty] | Всего с НР и СП | 8543.61 |  | 295.82
27 | ФССЦ-12.1.01.05-0031 Планка снегозадержателя металлическая для металлочерепичной кровли, окрашенная, размер 95х65 мм, длина 2000 мм шт | 148 | 144.34 | ---------- 144,34 |  | 21362.32 | ---------- 21362,32 |  | 32,11 ---------- 8,61 | 12,1 ---------- 32,11 | 183929.96 | ---------- 183929,96 |  | 0 | М | =0+0 | 21362.32 | 183929.96 |  |  | 183929.96 |  |  |  |  | 183929.96 |  |  |  | 21362.32 | 183929.96 | 21362.32 | 32.11 | 12.1 | 32.11 | 8.61
Раздел 2. Фасад
Демонтажные работы
28 | ФЕР46-02-009-02 Отбивка штукатурки с поверхностей: стен и потолков кирпичных 100 м2 | 30.7436 | 178 | 178 |  | 5472.36 | 5472.36 |  | 32,11 ---------- 8,61 | 12,1 ---------- 32,11 | 175717.51 | 175717.51 |  | 5472.36 | Р | =175717.51+0 | 5472.36 | 175717.51 |  |  | 460379.88 |  | 175717.51 |  |  |  | 5472.36 |  |  |  | 175717.51 | 5472.36 | 32.11 | 12.1 | 32.11 | 8.61
| Всего с НР и СП |  |  |  |  | 14337.58 |  |  |  |  | 460379.88 | [7 empty] | Всего с НР и СП | 460379.88 |  | 14337.58
29 | ФЕР15-03-002-04 Демонтаж мозаичного панно (прим.) шт ______________ (Приказ от 04.09.2019 № 507/пр табл.2 п.1 Демонтаж (разборка) сборных бетонных и железобетонных строительных конструкций ОЗП=0,8; ЭМ=0,8 к расх.; ЗПМ=0,8; МАТ=0 к расх.; ТЗ=0,8; ТЗМ=0,8) | 2 | 30.67 | 29.2 | 1,47 ---------- 0,41 | 61.34 | 58.4 | 2,94 ---------- 0,82 | 32,11 ---------- 8,61 | 12,1 ---------- 32,11 | 1910.84 | 1875.22 | 35,62 ---------- 26,2 | 59.22 | Р | =1875.22+26.2 | 61.34 | 1910.84 |  |  | 4420.72 |  | 1875.22 | 35.62 | 26.2 |  | 58.4 | 2.94 | 0.82 |  | 1910.84 | 61.34 | 32.11 | 12.1 | 32.11 | 8.61
| Всего с НР и СП |  |  |  |  | 139.31 |  |  |  |  | 4420.72 | [7 empty] | Всего с НР и СП | 4420.72 |  | 139.31
Монтажные работы
30 | ФЕРр53-14-1 Заделка трещин в кирпичных стенах: цементным раствором 10 м | 307.435 | 24.33 | 24,31 ---------- 0,02 |  | 7479.89 | 7473,74 ---------- 6,15 |  | 32,11 ---------- 8,61 | 12,1 ---------- 32,11 | 240036.03 | 239980,69 ---------- 55,34 |  | 7473.74 | Р | =239980.69+0 | 7479.89 | 240036.03 |  |  | 585608.22 |  | 239980.69 |  |  | 55.34 | 7473.74 |  |  | 6.15 | 240036.03 | 7479.89 | 32.11 | 12.1 | 32.11 | 8.61
| Всего с НР и СП |  |  |  |  | 18242.07 |  |  |  |  | 585608.22 | [7 empty] | Всего с НР и СП | 585608.22 |  | 18242.07
31 | ФССЦ-04.3.01.09-0014 Раствор готовый кладочный цементный марки: 100 м3 | 6.1487 | 519.8 | ---------- 519,8 |  | 3196.09 | ---------- 3196,09 |  | 32,11 ---------- 8,61 | 12,1 ---------- 32,11 | 27518.38 | ---------- 27518,38 |  | 0 | М | =0+0 | 3196.09 | 27518.38 |  |  | 27518.38 |  |  |  |  | 27518.38 |  |  |  | 3196.09 | 27518.38 | 3196.09 | 32.11 | 12.1 | 32.11 | 8.61
32 | ФЕР15-01-080-02 Устройство наружной теплоизоляции зданий с тонкой штукатуркой по утеплителю толщиной плит до: 100 мм 100 м2 ______________ (Приказ от 04.09.2019 № 519/пр п.6.7.1 При ремонтно-строительных работах и работах по реконструкции объектов капитального строительства (аналогичных технологическим процессам в новом строительстве, в том числе по возведению новых конструктивных элементов) ОЗП=1,15; ЭМ=1,25 к расх.; ЗПМ=1,25; ТЗ=1,15; ТЗМ=1,25) | 30.7435 | 27603.95 | 3725,64 ---------- 19265,92 | 4612,39 ---------- 462,79 | 848642.04 | 114539,21 ---------- 592301,82 | 141801,01 ---------- 14227,78 | 32,11 ---------- 8,61 | 12,1 ---------- 32,11 | 10493367.42 | 3677857,51 ---------- 5099718,56 | 1715791,35 ---------- 456851,79 | 128766.99 | Р | =3677857.51+456851.79 | 848642.04 | 10493367.42 |  |  | 15951183.7 |  | 3677857.51 | 1715791.35 | 456851.79 | 5099718.56 | 114539.21 | 141801.01 | 14227.78 | 592301.82 | 10493367.42 | 848642.04 | 32.11 | 12.1 | 32.11 | 8.61
| Всего с НР и СП |  |  |  |  | 1018163.78 |  |  |  |  | 15951183.7 | [7 empty] | Всего с НР и СП | 15951183.7 |  | 1018163.78
33 | ФССЦ-04.3.02.09-1526 Смеси сухие штукатурные, декоративные, тонкослойные, для наружных и внутренних работ с грануляцией 1,5 мм кг | -12297.4 | 9.02 | ---------- 9,02 |  | -110922.55 | ---------- -110922,55 |  | 32,11 ---------- 8,61 | 12,1 ---------- 32,11 | -955016.08 | ---------- -955016,08 |  | 0 | М | =0+0 | -110922.55 | -955016.08 |  |  | -955016.08 |  |  |  |  | -955016.08 |  |  |  | -110922.55 | -955016.08 | -110922.55 | 32.11 | 12.1 | 32.11 | 8.61
34 | ФССЦ-14.3.02.05-0105 Краска силикатная для наружного применения декоративных и реставрационных малярных покрытий на наружных минеральных поверхностях здания л | -1380.998 | 62.88 | ---------- 62,88 |  | -86837.16 | ---------- -86837,16 |  | 32,11 ---------- 8,61 | 12,1 ---------- 32,11 | -747672.33 | ---------- -747672,33 |  | 0 | М | =0+0 | -86837.16 | -747672.33 |  |  | -747672.33 |  |  |  |  | -747672.33 |  |  |  | -86837.16 | -747672.33 | -86837.16 | 32.11 | 12.1 | 32.11 | 8.61
35 | ФССЦ-04.3.02.08-0014 Штукатурка полимерная декоративная CERESIT CT 63 "короед", зерно 3 мм (цветная) кг | 12297.4 | 11.49 | ---------- 11,49 |  | 141297.13 | ---------- 141297,13 |  | 32,11 ---------- 8,61 | 12,1 ---------- 32,11 | 1216581.78 | ---------- 1216581,78 |  | 0 | М | =0+0 | 141297.13 | 1216581.78 |  |  | 1216581.78 |  |  |  |  | 1216581.78 |  |  |  | 141297.13 | 1216581.78 | 141297.13 | 32.11 | 12.1 | 32.11 | 8.61
36 | ФССЦ-12.2.05.09-0003 Экструдированный пенополистирол КРИОПЛЕКС М45 Г4 м3 | 206.5963 | 1022.14 | ---------- 1022,14 |  | 211170.36 | ---------- 211170,36 |  | 32,11 ---------- 8,61 | 12,1 ---------- 32,11 | 1818177.77 | ---------- 1818177,77 |  | 0 | М | =0+0 | 211170.36 | 1818177.77 |  |  | 1818177.77 |  |  |  |  | 1818177.77 |  |  |  | 211170.36 | 1818177.77 | 211170.36 | 32.11 | 12.1 | 32.11 | 8.61
Цоколь
37 | ФЕР46-02-009-02 Отбивка штукатурки с поверхностей: стен и потолков кирпичных 100 м2 | 1.7 | 178 | 178 |  | 302.6 | 302.6 |  | 32,11 ---------- 8,61 | 12,1 ---------- 32,11 | 9716.49 | 9716.49 |  | 302.6 | Р | =9716.49+0 | 302.6 | 9716.49 |  |  | 25457.2 |  | 9716.49 |  |  |  | 302.6 |  |  |  | 9716.49 | 302.6 | 32.11 | 12.1 | 32.11 | 8.61
| Всего с НР и СП |  |  |  |  | 792.81 |  |  |  |  | 25457.2 | [7 empty] | Всего с НР и СП | 25457.2 |  | 792.81
38 | ФЕР15-01-080-02 Устройство наружной теплоизоляции зданий с тонкой штукатуркой по утеплителю толщиной плит до: 100 мм 100 м2 ______________ (Приказ от 04.09.2019 № 519/пр п.6.7.1 При ремонтно-строительных работах и работах по реконструкции объектов капитального строительства (аналогичных технологическим процессам в новом строительстве, в том числе по возведению новых конструктивных элементов) ОЗП=1,15; ЭМ=1,25 к расх.; ЗПМ=1,25; ТЗ=1,15; ТЗМ=1,25) | 1.7 | 27603.95 | 3725,64 ---------- 19265,92 | 4612,39 ---------- 462,79 | 46926.72 | 6333,59 ---------- 32752,07 | 7841,06 ---------- 786,74 | 32,11 ---------- 8,61 | 12,1 ---------- 32,11 | 580243.78 | 203371,7 ---------- 281995,27 | 94876,81 ---------- 25262,19 | 7120.33 | Р | =203371.7+25262.19 | 46926.72 | 580243.78 |  |  | 882040.51 |  | 203371.7 | 94876.81 | 25262.19 | 281995.27 | 6333.59 | 7841.06 | 786.74 | 32752.07 | 580243.78 | 46926.72 | 32.11 | 12.1 | 32.11 | 8.61
| Всего с НР и СП |  |  |  |  | 56300.64 |  |  |  |  | 882040.51 | [7 empty] | Всего с НР и СП | 882040.51 |  | 56300.64
39 | ФССЦ-04.3.02.09-1526 Смеси сухие штукатурные, декоративные, тонкослойные, для наружных и внутренних работ с грануляцией 1,5 мм кг | -680 | 9.02 | ---------- 9,02 |  | -6133.6 | ---------- -6133,6 |  | 32,11 ---------- 8,61 | 12,1 ---------- 32,11 | -52808.8 | ---------- -52808,8 |  | 0 | М | =0+0 | -6133.6 | -52808.8 |  |  | -52808.8 |  |  |  |  | -52808.8 |  |  |  | -6133.6 | -52808.8 | -6133.6 | 32.11 | 12.1 | 32.11 | 8.61
40 | ФССЦ-14.3.02.05-0105 Краска силикатная для наружного применения декоративных и реставрационных малярных покрытий на наружных минеральных поверхностях здания л | -76.364 | 62.88 | ---------- 62,88 |  | -4801.77 | ---------- -4801,77 |  | 32,11 ---------- 8,61 | 12,1 ---------- 32,11 | -41343.47 | ---------- -41343,47 |  | 0 | М | =0+0 | -4801.77 | -41343.47 |  |  | -41343.47 |  |  |  |  | -41343.47 |  |  |  | -4801.77 | -41343.47 | -4801.77 | 32.11 | 12.1 | 32.11 | 8.61
41 | ФССЦ-04.3.02.08-0014 Штукатурка полимерная декоративная CERESIT CT 63 "короед", зерно 3 мм (цветная) кг | 680 | 11.49 | ---------- 11,49 |  | 7813.2 | ---------- 7813,2 |  | 32,11 ---------- 8,61 | 12,1 ---------- 32,11 | 67272.4 | ---------- 67272,4 |  | 0 | М | =0+0 | 7813.2 | 67272.4 |  |  | 67272.4 |  |  |  |  | 67272.4 |  |  |  | 7813.2 | 67272.4 | 7813.2 | 32.11 | 12.1 | 32.11 | 8.61
42 | ФССЦ-12.2.05.09-0003 Экструдированный пенополистирол КРИОПЛЕКС М45 Г4 м3 | 114.24 | 1022.14 | ---------- 1022,14 |  | 116769.27 | ---------- 116769,27 |  | 32,11 ---------- 8,61 | 12,1 ---------- 32,11 | 1005383.97 | ---------- 1005383,97 |  | 0 | М | =0+0 | 116769.27 | 1005383.97 |  |  | 1005383.97 |  |  |  |  | 1005383.97 |  |  |  | 116769.27 | 1005383.97 | 116769.27 | 32.11 | 12.1 | 32.11 | 8.61
43 | ФЕР15-03-002-04 Монтаж мозаичного пано (ранее демонтированного) шт ______________ (Приказ от 04.09.2019 № 519/пр п.6.7.1 При ремонтно-строительных работах и работах по реконструкции объектов капитального строительства (аналогичных технологическим процессам в новом строительстве, в том числе по возведению новых конструктивных элементов) ОЗП=1,15; ЭМ=1,25 к расх.; ЗПМ=1,25; ТЗ=1,15; ТЗМ=1,25) | 2 | 54.04 | 41,98 ---------- 9,76 | 2,3 ---------- 0,64 | 108.08 | 83,96 ---------- 19,52 | 4,6 ---------- 1,28 | 32,11 ---------- 8,61 | 12,1 ---------- 32,11 | 2919.36 | 2695,64 ---------- 168,06 | 55,66 ---------- 40,94 | 85.24 | Р | =2695.64+40.94 | 108.08 | 2919.36 |  |  | 6531.64 |  | 2695.64 | 55.66 | 40.94 | 168.06 | 83.96 | 4.6 | 1.28 | 19.52 | 2919.36 | 108.08 | 32.11 | 12.1 | 32.11 | 8.61
| Всего с НР и СП |  |  |  |  | 220.3 |  |  |  |  | 6531.64 | [7 empty] | Всего с НР и СП | 6531.64 |  | 220.3
44 | ФЕР12-01-010-01 Устройство мелких покрытий (брандмауэры, парапеты, свесы и т.п.) из листовой оцинкованной стали 100 м2 ______________ (Приказ от 04.09.2019 № 519/пр п.6.7.1 При ремонтно-строительных работах и работах по реконструкции объектов капитального строительства (аналогичных технологическим процессам в новом строительстве, в том числе по возведению новых конструктивных элементов) ОЗП=1,15; ЭМ=1,25 к расх.; ЗПМ=1,25; ТЗ=1,15; ТЗМ=1,25) | 0.34 | 7497.02 | 953,49 ---------- 6516,18 | 27,35 ---------- 4,39 | 2548.99 | 324,19 ---------- 2215,5 | 9,3 ---------- 1,49 | 32,11 ---------- 8,61 | 12,1 ---------- 32,11 | 29597.59 | 10409,61 ---------- 19075,46 | 112,52 ---------- 47,9 | 325.68 | Р | =10409.61+47.9 | 2548.99 | 29597.59 |  |  | 44865.55 |  | 10409.61 | 112.52 | 47.9 | 19075.46 | 324.19 | 9.3 | 1.49 | 2215.5 | 29597.59 | 2548.99 | 32.11 | 12.1 | 32.11 | 8.61
| Всего с НР и СП |  |  |  |  | 3026.27 |  |  |  |  | 44865.55 | [7 empty] | Всего с НР и СП | 44865.55 |  | 3026.27
45 | ФЕР08-07-001-02 Установка и разборка наружных инвентарных лесов высотой до 16 м: трубчатых для прочих отделочных работ 100 м2 ______________ (Приказ от 04.09.2019 № 519/пр п.6.7.1 При ремонтно-строительных работах и работах по реконструкции объектов капитального строительства (аналогичных технологическим процессам в новом строительстве, в том числе по возведению новых конструктивных элементов) ОЗП=1,15; ЭМ=1,25 к расх.; ЗПМ=1,25; ТЗ=1,15; ТЗМ=1,25) | 32.4435 | 781.19 | 432,22 ---------- 343,22 | 5,75 ---------- 1,01 | 25344.54 | 14022,73 ---------- 11135,26 | 186,55 ---------- 32,77 | 32,11 ---------- 8,61 | 12,1 ---------- 32,11 | 548397.67 | 450265,82 ---------- 95874,43 | 2257,42 ---------- 1054,74 | 14055.5 | Р | =450265.82+1054.74 | 25344.54 | 548397.67 |  |  | 1261484.15 |  | 450265.82 | 2257.42 | 1054.74 | 95874.43 | 14022.73 | 186.55 | 32.77 | 11135.26 | 548397.67 | 25344.54 | 32.11 | 12.1 | 32.11 | 8.61
| Всего с НР и СП |  |  |  |  | 47503.04 |  |  |  |  | 1261484.15 | [7 empty] | Всего с НР и СП | 1261484.15 |  | 47503.04
Раздел 3. Крыльца
Демонтажные работы
46 | ФЕРр62-41-1 Очистка вручную поверхности фасадов от перхлорвиниловых и масляных красок: с земли и лесов 100 м2 | 9.5702 | 162.24 | 162.24 |  | 1552.67 | 1552.67 |  | 32,11 ---------- 8,61 | 12,1 ---------- 32,11 | 49856.24 | 49856.24 |  | 1552.67 | Р | =49856.24+0 | 1552.67 | 49856.24 |  |  | 117660.73 |  | 49856.24 |  |  |  | 1552.67 |  |  |  | 49856.24 | 1552.67 | 32.11 | 12.1 | 32.11 | 8.61
| Всего с НР и СП |  |  |  |  | 3664.3 |  |  |  |  | 117660.73 | [7 empty] | Всего с НР и СП | 117660.73 |  | 3664.3
Монтажные работы
47 | ФЕР11-01-011-01 Устройство стяжек: цементных толщиной 20 мм 100 м2 ______________ (Приказ от 04.09.2019 № 519/пр п.6.7.1 При ремонтно-строительных работах и работах по реконструкции объектов капитального строительства (аналогичных технологическим процессам в новом строительстве, в том числе по возведению новых конструктивных элементов) ОЗП=1,15; ЭМ=1,25 к расх.; ЗПМ=1,25; ТЗ=1,15; ТЗМ=1,25) | 9.5702 | 388.11 | 325,06 ---------- 8,54 | 54,51 ---------- 21,44 | 3714.29 | 3110,89 ---------- 81,73 | 521,67 ---------- 205,19 | 32,11 ---------- 8,61 | 12,1 ---------- 32,11 | 106906.6 | 99890,3 ---------- 703,8 | 6312,5 ---------- 6587,74 | 3316.08 | Р | =99890.3+6587.74 | 3714.29 | 106906.6 |  |  | 273012.34 |  | 99890.3 | 6312.5 | 6587.74 | 703.8 | 3110.89 | 521.67 | 205.19 | 81.73 | 106906.6 | 3714.29 | 32.11 | 12.1 | 32.11 | 8.61
| Всего с НР и СП |  |  |  |  | 8889.03 |  |  |  |  | 273012.34 | [7 empty] | Всего с НР и СП | 273012.34 |  | 8889.03
48 | ФССЦ-04.3.02.13-0107 Смесь цементно-песчаная монтажно-кладочная "БИРСС 2" (марка М150) (РАСХОД МАТЕРИАЛА, 20 - 25 кг сухой смеси на 1 м² при толщине слоя раствора 10 мм.) т | 38.2808 | 712.36 | ---------- 712,36 |  | 27269.71 | ---------- 27269,71 |  | 32,11 ---------- 8,61 | 12,1 ---------- 32,11 | 234792.22 | ---------- 234792,22 |  | 0 | М | =0+0 | 27269.71 | 234792.22 |  |  | 234792.22 |  |  |  |  | 234792.22 |  |  |  | 27269.71 | 234792.22 | 27269.71 | 32.11 | 12.1 | 32.11 | 8.61
49 | ФЕР11-01-047-01 Устройство покрытий из плит керамогранитных размером: 40х40 см 100 м2 ______________ (Приказ от 04.09.2019 № 519/пр п.6.7.1 При ремонтно-строительных работах и работах по реконструкции объектов капитального строительства (аналогичных технологическим процессам в новом строительстве, в том числе по возведению новых конструктивных элементов) ОЗП=1,15; ЭМ=1,25 к расх.; ЗПМ=1,25; ТЗ=1,15; ТЗМ=1,25) | 9.5702 | 17562.2 | 3120,03 ---------- 14411,64 | 30,53 ---------- 21,91 | 168073.77 | 29859,31 ---------- 137922,28 | 292,18 ---------- 209,68 | 32,11 ---------- 8,61 | 12,1 ---------- 32,11 | 2149828.2 | 958782,64 ---------- 1187510,81 | 3534,75 ---------- 6733,69 | 30068.99 | Р | =958782.64+6733.69 | 168073.77 | 2149828.2 |  |  | 3656033.67 |  | 958782.64 | 3534.75 | 6733.69 | 1187510.81 | 29859.31 | 292.18 | 209.68 | 137922.28 | 2149828.2 | 168073.77 | 32.11 | 12.1 | 32.11 | 8.61
| Всего с НР и СП |  |  |  |  | 214996.43 |  |  |  |  | 3656033.67 | [7 empty] | Всего с НР и СП | 3656033.67 |  | 214996.43
50 | ФССЦ-14.1.06.02-1002 Клей плиточный кг | 11484.24 | 1.37 | ---------- 1,37 |  | 15733.41 | ---------- 15733,41 |  | 32,11 ---------- 8,61 | 12,1 ---------- 32,11 | 135514.03 | ---------- 135514,03 |  | 0 | М | =0+0 | 15733.41 | 135514.03 |  |  | 135514.03 |  |  |  |  | 135514.03 |  |  |  | 15733.41 | 135514.03 | 15733.41 | 32.11 | 12.1 | 32.11 | 8.61
51 | ФССЦ-14.3.01.01-0001 Грунтовка: «Бетоконтакт», КНАУФ кг | 124.4126 | 15.09 | ---------- 15,09 |  | 1877.39 | ---------- 1877,39 |  | 32,11 ---------- 8,61 | 12,1 ---------- 32,11 | 16163.69 | ---------- 16163,69 |  | 0 | М | =0+0 | 1877.39 | 16163.69 |  |  | 16163.69 |  |  |  |  | 16163.69 |  |  |  | 1877.39 | 16163.69 | 1877.39 | 32.11 | 12.1 | 32.11 | 8.61
Раздел 4. Двери наружные и внутренние
ДЕМОНТАЖНЫЕ РАБОТЫ
Подвал
52 | ФЕР46-04-012-03 Разборка деревянных заполнений проемов: дверных и воротных 100 м2 | 0.4182 | 979.35 | 737.4 | 241,95 ---------- 104,49 | 409.56 | 308.38 | 101,18 ---------- 43,7 | 32,11 ---------- 8,61 | 12,1 ---------- 32,11 | 11126.42 | 9902.1 | 1224,32 ---------- 1403,13 | 352.08 | Р | =9902.1+1403.13 | 409.56 | 11126.42 |  |  | 29440.9 |  | 9902.1 | 1224.32 | 1403.13 |  | 308.38 | 101.18 | 43.7 |  | 11126.42 | 409.56 | 32.11 | 12.1 | 32.11 | 8.61
| Всего с НР и СП |  |  |  |  | 979.93 |  |  |  |  | 29440.9 | [7 empty] | Всего с НР и СП | 29440.9 |  | 979.93
1-й этаж
53 | ФЕР46-04-012-03 Разборка деревянных заполнений проемов: дверных и воротных 100 м2 | 2.0993 | 979.35 | 737.4 | 241,95 ---------- 104,49 | 2055.95 | 1548.02 | 507,93 ---------- 219,36 | 32,11 ---------- 8,61 | 12,1 ---------- 32,11 | 55852.95 | 49707.04 | 6145,91 ---------- 7043,51 | 1767.38 | Р | =49707.04+7043.51 | 2055.95 | 55852.95 |  |  | 147788.84 |  | 49707.04 | 6145.91 | 7043.51 |  | 1548.02 | 507.93 | 219.36 |  | 55852.95 | 2055.95 | 32.11 | 12.1 | 32.11 | 8.61
| Всего с НР и СП |  |  |  |  | 4919.1 |  |  |  |  | 147788.84 | [7 empty] | Всего с НР и СП | 147788.84 |  | 4919.1
2-й этаж
54 | ФЕР46-04-012-03 Разборка деревянных заполнений проемов: дверных и воротных 100 м2 | 0.9095 | 979.35 | 737.4 | 241,95 ---------- 104,49 | 890.72 | 670.67 | 220,05 ---------- 95,03 | 32,11 ---------- 8,61 | 12,1 ---------- 32,11 | 24197.71 | 21535.06 | 2662,65 ---------- 3051,53 | 765.7 | Р | =21535.06+3051.53 | 890.72 | 24197.71 |  |  | 64027.99 |  | 21535.06 | 2662.65 | 3051.53 |  | 670.67 | 220.05 | 95.03 |  | 24197.71 | 890.72 | 32.11 | 12.1 | 32.11 | 8.61
| Всего с НР и СП |  |  |  |  | 2131.15 |  |  |  |  | 64027.99 | [7 empty] | Всего с НР и СП | 64027.99 |  | 2131.15
3-й этаж
55 | ФЕР46-04-012-03 Разборка деревянных заполнений проемов: дверных и воротных 100 м2 | 0.2696 | 979.35 | 737.4 | 241,95 ---------- 104,49 | 264.03 | 198.8 | 65,23 ---------- 28,17 | 32,11 ---------- 8,61 | 12,1 ---------- 32,11 | 7172.85 | 6383.57 | 789,28 ---------- 904,55 | 226.97 | Р | =6383.57+904.55 | 264.03 | 7172.85 |  |  | 18979.6 |  | 6383.57 | 789.28 | 904.55 |  | 198.8 | 65.23 | 28.17 |  | 7172.85 | 264.03 | 32.11 | 12.1 | 32.11 | 8.61
| Всего с НР и СП |  |  |  |  | 631.72 |  |  |  |  | 18979.6 | [7 empty] | Всего с НР и СП | 18979.6 |  | 631.72
МОНТАЖНЫЕ РАБОТЫ
Подвал
56 | ФЕР09-04-012-01 Установка металлических дверных блоков в готовые проемы м2 ______________ (Приказ от 04.09.2019 № 519/пр п.6.7.1 При ремонтно-строительных работах и работах по реконструкции объектов капитального строительства (аналогичных технологическим процессам в новом строительстве, в том числе по возведению новых конструктивных элементов) ОЗП=1,15; ЭМ=1,25 к расх.; ЗПМ=1,25; ТЗ=1,15; ТЗМ=1,25) | 41.82 | 71.11 | 27,38 ---------- 25,72 | 18,01 ---------- 2,46 | 2973.82 | 1145,03 ---------- 1075,61 | 753,18 ---------- 102,88 | 32,11 ---------- 8,61 | 12,1 ---------- 32,11 | 55144.69 | 36768,98 ---------- 9261,04 | 9114,67 ---------- 3306,71 | 1247.91 | Р | =36768.98+3306.71 | 2973.82 | 55144.69 |  |  | 110048.39 |  | 36768.98 | 9114.67 | 3306.71 | 9261.04 | 1145.03 | 753.18 | 102.88 | 1075.61 | 55144.69 | 2973.82 | 32.11 | 12.1 | 32.11 | 8.61
| Всего с НР и СП |  |  |  |  | 4675.97 |  |  |  |  | 110048.39 | [7 empty] | Всего с НР и СП | 110048.39 |  | 4675.97
57 | ФССЦ-07.1.01.03-0001 Блок дверной стальной внутренний однопольный ДСВ, площадь 2,1 м2 (ГОСТ 31173-2003) м2 Прим. | 41.82 | 1799.14 | ---------- 1799,14 |  | 75240.03 | ---------- 75240,03 |  | 32,11 ---------- 8,61 | 12,1 ---------- 32,11 | 647816.89 | ---------- 647816,89 |  | 0 | М | =0+0 | 75240.03 | 647816.89 |  |  | 647816.89 |  |  |  |  | 647816.89 |  |  |  | 75240.03 | 647816.89 | 75240.03 | 32.11 | 12.1 | 32.11 | 8.61
58 | ФЕР10-01-047-01 Установка блоков из ПВХ в наружных и внутренних дверных проемах: в каменных стенах площадью проема до 3 м2 100 м2 ______________ (Приказ от 04.09.2019 № 519/пр п.6.7.1 При ремонтно-строительных работах и работах по реконструкции объектов капитального строительства (аналогичных технологическим процессам в новом строительстве, в том числе по возведению новых конструктивных элементов) ОЗП=1,15; ЭМ=1,25 к расх.; ЗПМ=1,25; ТЗ=1,15; ТЗМ=1,25) | 0.0336 | 12321.89 | 2027,71 ---------- 9983,74 | 310,44 ---------- 65,29 | 414.02 | 68,13 ---------- 335,46 | 10,43 ---------- 2,19 | 32,11 ---------- 8,61 | 12,1 ---------- 32,11 | 5202.16 | 2187,69 ---------- 2888,26 | 126,21 ---------- 70,44 | 70.32 | Р | =2187.69+70.44 | 414.02 | 5202.16 |  |  | 8453.87 |  | 2187.69 | 126.21 | 70.44 | 2888.26 | 68.13 | 10.43 | 2.19 | 335.46 | 5202.16 | 414.02 | 32.11 | 12.1 | 32.11 | 8.61
| Всего с НР и СП |  |  |  |  | 515.24 |  |  |  |  | 8453.87 | [7 empty] | Всего с НР и СП | 8453.87 |  | 515.24
59 | ФССЦ-11.3.01.02-0012 Блоки дверные входные пластиковые: с простой коробкой, однопольная с офисной фурнитурой, без стеклопакета по типу сэндвич, площадь от 1,5-2 м2 м2 | 3.36 | 1500.1 | ---------- 1500,1 |  | 5040.34 | ---------- 5040,34 |  | 32,11 ---------- 8,61 | 12,1 ---------- 32,11 | 43397.29 | ---------- 43397,29 |  | 0 | М | =0+0 | 5040.34 | 43397.29 |  |  | 43397.29 |  |  |  |  | 43397.29 |  |  |  | 5040.34 | 43397.29 | 5040.34 | 32.11 | 12.1 | 32.11 | 8.61
1-й этаж
60 | ФЕР10-01-039-01 Установка блоков в наружных и внутренних дверных проемах: в каменных стенах, площадь проема до 3 м2 100 м2 ______________ (Приказ от 04.09.2019 № 519/пр п.6.7.1 При ремонтно-строительных работах и работах по реконструкции объектов капитального строительства (аналогичных технологическим процессам в новом строительстве, в том числе по возведению новых конструктивных элементов) ОЗП=1,15; ЭМ=1,25 к расх.; ЗПМ=1,25; ТЗ=1,15; ТЗМ=1,25) | 0.3981 | 4449.84 | 945,17 ---------- 2088,57 | 1416,1 ---------- 215,71 | 1771.48 | 376,27 ---------- 831,46 | 563,75 ---------- 85,87 | 32,11 ---------- 8,61 | 12,1 ---------- 32,11 | 26062.38 | 12082,14 ---------- 7158,87 | 6821,37 ---------- 2757,45 | 462.14 | Р | =12082.14+2757.45 | 1771.48 | 26062.38 |  |  | 47431.39 |  | 12082.14 | 6821.37 | 2757.45 | 7158.87 | 376.27 | 563.75 | 85.87 | 831.46 | 26062.38 | 1771.48 | 32.11 | 12.1 | 32.11 | 8.61
| Всего с НР и СП |  |  |  |  | 2436.73 |  |  |  |  | 47431.39 | [7 empty] | Всего с НР и СП | 47431.39 |  | 2436.73
61 | ФССЦ-11.2.02.01-0035 Блоки дверные внутренние: однопольные глухие, фанерованные шпоном ясеня м2 | 39.81 | 1311.96 | ---------- 1311,96 |  | 52229.13 | ---------- 52229,13 |  | 32,11 ---------- 8,61 | 12,1 ---------- 32,11 | 449692.96 | ---------- 449692,96 |  | 0 | М | =0+0 | 52229.13 | 449692.96 |  |  | 449692.96 |  |  |  |  | 449692.96 |  |  |  | 52229.13 | 449692.96 | 52229.13 | 32.11 | 12.1 | 32.11 | 8.61
62 | ФЕР10-01-039-01 Установка блоков в наружных и внутренних дверных проемах: в каменных стенах, площадь проема до 3 м2 100 м2 ______________ (Приказ от 04.09.2019 № 519/пр п.6.7.1 При ремонтно-строительных работах и работах по реконструкции объектов капитального строительства (аналогичных технологическим процессам в новом строительстве, в том числе по возведению новых конструктивных элементов) ОЗП=1,15; ЭМ=1,25 к расх.; ЗПМ=1,25; ТЗ=1,15; ТЗМ=1,25) | 0.1196 | 4449.84 | 945,17 ---------- 2088,57 | 1416,1 ---------- 215,71 | 532.2 | 113,04 ---------- 249,79 | 169,37 ---------- 25,8 | 32,11 ---------- 8,61 | 12,1 ---------- 32,11 | 7829.84 | 3629,8 ---------- 2150,72 | 2049,32 ---------- 828,41 | 138.84 | Р | =3629.8+828.41 | 532.2 | 7829.84 |  |  | 14249.66 |  | 3629.8 | 2049.32 | 828.41 | 2150.72 | 113.04 | 169.37 | 25.8 | 249.79 | 7829.84 | 532.2 | 32.11 | 12.1 | 32.11 | 8.61
| Всего с НР и СП |  |  |  |  | 732.06 |  |  |  |  | 14249.66 | [7 empty] | Всего с НР и СП | 14249.66 |  | 732.06
63 | ФССЦ-11.2.02.01-0022 Блоки дверные внутренние: двупольные глухие шлифованные, из массива сосны, тонированные м2 | 11.96 | 1317.09 | ---------- 1317,09 |  | 15752.4 | ---------- 15752,4 |  | 32,11 ---------- 8,61 | 12,1 ---------- 32,11 | 135628.07 | ---------- 135628,07 |  | 0 | М | =0+0 | 15752.4 | 135628.07 |  |  | 135628.07 |  |  |  |  | 135628.07 |  |  |  | 15752.4 | 135628.07 | 15752.4 | 32.11 | 12.1 | 32.11 | 8.61
64 | ФЕР10-01-039-02 Установка блоков в наружных и внутренних дверных проемах: в каменных стенах, площадь проема более 3 м2 100 м2 ______________ (Приказ от 04.09.2019 № 519/пр п.6.7.1 При ремонтно-строительных работах и работах по реконструкции объектов капитального строительства (аналогичных технологическим процессам в новом строительстве, в том числе по возведению новых конструктивных элементов) ОЗП=1,15; ЭМ=1,25 к расх.; ЗПМ=1,25; ТЗ=1,15; ТЗМ=1,25) | 0.3964 | 3370.48 | 865,88 ---------- 1402,15 | 1102,45 ---------- 168,29 | 1336.06 | 343,23 ---------- 555,82 | 437,01 ---------- 66,71 | 32,11 ---------- 8,61 | 12,1 ---------- 32,11 | 21094.66 | 11021,28 ---------- 4785,54 | 5287,84 ---------- 2142,03 | 409.94 | Р | =11021.28+2142.03 | 1336.06 | 21094.66 |  |  | 40049.83 |  | 11021.28 | 5287.84 | 2142.03 | 4785.54 | 343.23 | 437.01 | 66.71 | 555.82 | 21094.66 | 1336.06 | 32.11 | 12.1 | 32.11 | 8.61
| Всего с НР и СП |  |  |  |  | 1926.17 |  |  |  |  | 40049.83 | [7 empty] | Всего с НР и СП | 40049.83 |  | 1926.17
65 | ФССЦ-11.2.02.01-0022 Блоки дверные внутренние: двупольные глухие шлифованные, из массива сосны, тонированные м2 | 39.64 | 1317.09 | ---------- 1317,09 |  | 52209.45 | ---------- 52209,45 |  | 32,11 ---------- 8,61 | 12,1 ---------- 32,11 | 449523.15 | ---------- 449523,15 |  | 0 | М | =0+0 | 52209.45 | 449523.15 |  |  | 449523.15 |  |  |  |  | 449523.15 |  |  |  | 52209.45 | 449523.15 | 52209.45 | 32.11 | 12.1 | 32.11 | 8.61
66 | ФССЦ-01.7.04.07-0003 Скобяные изделия для блоков входных дверей в: помещение однопольных компл | 35 | 94.68 | ---------- 94,68 |  | 3313.8 | ---------- 3313,8 |  | 32,11 ---------- 8,61 | 12,1 ---------- 32,11 | 28531.65 | ---------- 28531,65 |  | 0 | М | =0+0 | 3313.8 | 28531.65 |  |  | 28531.65 |  |  |  |  | 28531.65 |  |  |  | 3313.8 | 28531.65 | 3313.8 | 32.11 | 12.1 | 32.11 | 8.61
67 | ФЕР09-04-012-01 Установка металлических дверных блоков в готовые проемы м2 ______________ (Приказ от 04.09.2019 № 519/пр п.6.7.1 При ремонтно-строительных работах и работах по реконструкции объектов капитального строительства (аналогичных технологическим процессам в новом строительстве, в том числе по возведению новых конструктивных элементов) ОЗП=1,15; ЭМ=1,25 к расх.; ЗПМ=1,25; ТЗ=1,15; ТЗМ=1,25) | 38.31 | 71.11 | 27,38 ---------- 25,72 | 18,01 ---------- 2,46 | 2724.22 | 1048,93 ---------- 985,33 | 689,96 ---------- 94,24 | 32,11 ---------- 8,61 | 12,1 ---------- 32,11 | 50516.33 | 33682,92 ---------- 8483,75 | 8349,66 ---------- 3029,17 | 1143.17 | Р | =33682.92+3029.17 | 2724.22 | 50516.33 |  |  | 100811.9 |  | 33682.92 | 8349.66 | 3029.17 | 8483.75 | 1048.93 | 689.96 | 94.24 | 985.33 | 50516.33 | 2724.22 | 32.11 | 12.1 | 32.11 | 8.61
| Всего с НР и СП |  |  |  |  | 4283.5 |  |  |  |  | 100811.9 | [7 empty] | Всего с НР и СП | 100811.9 |  | 4283.5
68 | ФССЦ-07.1.01.03-0002 Блок дверной стальной наружный двупольный ДСН ДКН, площадь 2,73 м2 (ГОСТ 31173-2003) м2 | 38.31 | 1465.11 | ---------- 1465,11 |  | 56128.36 | ---------- 56128,36 |  | 32,11 ---------- 8,61 | 12,1 ---------- 32,11 | 483265.33 | ---------- 483265,33 |  | 0 | М | =0+0 | 56128.36 | 483265.33 |  |  | 483265.33 |  |  |  |  | 483265.33 |  |  |  | 56128.36 | 483265.33 | 56128.36 | 32.11 | 12.1 | 32.11 | 8.61
69 | ФССЦ-01.7.04.07-0002 Скобяные изделия для блоков входных дверей в: помещение двупольных компл | 5 | 94.68 | ---------- 94,68 |  | 473.4 | ---------- 473,4 |  | 32,11 ---------- 8,61 | 12,1 ---------- 32,11 | 4075.95 | ---------- 4075,95 |  | 0 | М | =0+0 | 473.4 | 4075.95 |  |  | 4075.95 |  |  |  |  | 4075.95 |  |  |  | 473.4 | 4075.95 | 473.4 | 32.11 | 12.1 | 32.11 | 8.61
70 | ФЕР10-01-047-02 Установка блоков из алюминиевых профилей в наружных и внутренних дверных проемах: в каменных стенах площадью проема более 3 м2 100 м2 ______________ (Приказ от 04.09.2019 № 519/пр п.6.7.1 При ремонтно-строительных работах и работах по реконструкции объектов капитального строительства (аналогичных технологическим процессам в новом строительстве, в том числе по возведению новых конструктивных элементов) ОЗП=1,15; ЭМ=1,25 к расх.; ЗПМ=1,25; ТЗ=1,15; ТЗМ=1,25) | 0.0809 | 7288 | 1231,95 ---------- 5766,31 | 289,74 ---------- 56,34 | 589.6 | 99,66 ---------- 466,5 | 23,44 ---------- 4,56 | 32,11 ---------- 8,61 | 12,1 ---------- 32,11 | 7500.37 | 3200,23 ---------- 4016,52 | 283,62 ---------- 146,35 | 104.22 | Р | =3200.23+146.35 | 589.6 | 7500.37 |  |  | 12319.44 |  | 3200.23 | 283.62 | 146.35 | 4016.52 | 99.66 | 23.44 | 4.56 | 466.5 | 7500.37 | 589.6 | 32.11 | 12.1 | 32.11 | 8.61
| Всего с НР и СП |  |  |  |  | 739.62 |  |  |  |  | 12319.44 | [7 empty] | Всего с НР и СП | 12319.44 |  | 739.62
71 | ФССЦ-09.4.02.03-1000 Блок дверной из алюминиевого профиля распашной с одинарным остеклением, площадь свыше 2,5 м2 м2 | 8.09 | 841.03 | ---------- 841,03 |  | 6803.93 | ---------- 6803,93 |  | 32,11 ---------- 8,61 | 12,1 ---------- 32,11 | 58581.87 | ---------- 58581,87 |  | 0 | М | =0+0 | 6803.93 | 58581.87 |  |  | 58581.87 |  |  |  |  | 58581.87 |  |  |  | 6803.93 | 58581.87 | 6803.93 | 32.11 | 12.1 | 32.11 | 8.61
2-й этаж
72 | ФЕР09-04-012-01 Установка металлических дверных блоков в готовые проемы м2 ______________ (Приказ от 04.09.2019 № 519/пр п.6.7.1 При ремонтно-строительных работах и работах по реконструкции объектов капитального строительства (аналогичных технологическим процессам в новом строительстве, в том числе по возведению новых конструктивных элементов) ОЗП=1,15; ЭМ=1,25 к расх.; ЗПМ=1,25; ТЗ=1,15; ТЗМ=1,25) | 25.74 | 71.11 | 27,38 ---------- 25,72 | 18,01 ---------- 2,46 | 1830.37 | 704,76 ---------- 662,03 | 463,58 ---------- 63,32 | 32,11 ---------- 8,61 | 12,1 ---------- 32,11 | 33941.28 | 22631,12 ---------- 5700,13 | 5610,03 ---------- 2035,26 | 768.08 | Р | =22631.12+2035.26 | 1830.37 | 33941.28 |  |  | 67734.22 |  | 22631.12 | 5610.03 | 2035.26 | 5700.13 | 704.76 | 463.58 | 63.32 | 662.03 | 33941.28 | 1830.37 | 32.11 | 12.1 | 32.11 | 8.61
| Всего с НР и СП |  |  |  |  | 2878.03 |  |  |  |  | 67734.22 | [7 empty] | Всего с НР и СП | 67734.22 |  | 2878.03
73 | ФССЦ-07.1.01.03-0002 Блок дверной стальной наружный двупольный ДСН ДКН, площадь 2,73 м2 (ГОСТ 31173-2003) м2 | 25.74 | 1465.11 | ---------- 1465,11 |  | 37711.93 | ---------- 37711,93 |  | 32,11 ---------- 8,61 | 12,1 ---------- 32,11 | 324699.8 | ---------- 324699,8 |  | 0 | М | =0+0 | 37711.93 | 324699.8 |  |  | 324699.8 |  |  |  |  | 324699.8 |  |  |  | 37711.93 | 324699.8 | 37711.93 | 32.11 | 12.1 | 32.11 | 8.61
74 | ФССЦ-01.7.04.07-0002 Скобяные изделия для блоков входных дверей в: помещение двупольных компл | 5 | 94.68 | ---------- 94,68 |  | 473.4 | ---------- 473,4 |  | 32,11 ---------- 8,61 | 12,1 ---------- 32,11 | 4075.95 | ---------- 4075,95 |  | 0 | М | =0+0 | 473.4 | 4075.95 |  |  | 4075.95 |  |  |  |  | 4075.95 |  |  |  | 473.4 | 4075.95 | 473.4 | 32.11 | 12.1 | 32.11 | 8.61
75 | ФЕР10-01-039-01 Установка блоков в наружных и внутренних дверных проемах: в каменных стенах, площадь проема до 3 м2 100 м2 ______________ (Приказ от 04.09.2019 № 519/пр п.6.7.1 При ремонтно-строительных работах и работах по реконструкции объектов капитального строительства (аналогичных технологическим процессам в новом строительстве, в том числе по возведению новых конструктивных элементов) ОЗП=1,15; ЭМ=1,25 к расх.; ЗПМ=1,25; ТЗ=1,15; ТЗМ=1,25) | 0.2981 | 4449.84 | 945,17 ---------- 2088,57 | 1416,1 ---------- 215,71 | 1326.5 | 281,76 ---------- 622,6 | 422,14 ---------- 64,3 | 32,11 ---------- 8,61 | 12,1 ---------- 32,11 | 19515.69 | 9047,19 ---------- 5360,61 | 5107,89 ---------- 2064,8 | 346.06 | Р | =9047.19+2064.8 | 1326.5 | 19515.69 |  |  | 35516.96 |  | 9047.19 | 5107.89 | 2064.8 | 5360.61 | 281.76 | 422.14 | 64.3 | 622.6 | 19515.69 | 1326.5 | 32.11 | 12.1 | 32.11 | 8.61
| Всего с НР и СП |  |  |  |  | 1824.65 |  |  |  |  | 35516.96 | [7 empty] | Всего с НР и СП | 35516.96 |  | 1824.65
76 | ФССЦ-11.2.02.01-0035 Блоки дверные внутренние: однопольные глухие, фанерованные шпоном ясеня м2 | 29.81 | 1311.96 | ---------- 1311,96 |  | 39109.53 | ---------- 39109,53 |  | 32,11 ---------- 8,61 | 12,1 ---------- 32,11 | 336733.16 | ---------- 336733,16 |  | 0 | М | =0+0 | 39109.53 | 336733.16 |  |  | 336733.16 |  |  |  |  | 336733.16 |  |  |  | 39109.53 | 336733.16 | 39109.53 | 32.11 | 12.1 | 32.11 | 8.61
77 | ФССЦ-11.2.02.01-0022 Блоки дверные внутренние: двупольные глухие шлифованные, из массива сосны, тонированные м2 | 0 | 1317.09 | ---------- 1317,09 |  |  |  |  | 32,11 ---------- 8,61 | 12,1 ---------- 32,11 |  |  |  | 0 | М | =0+0 | [16 empty] | 32.11 | 12.1 | 32.11 | 8.61
78 | ФЕР10-01-039-02 Установка блоков в наружных и внутренних дверных проемах: в каменных стенах, площадь проема более 3 м2 100 м2 ______________ (Приказ от 04.09.2019 № 519/пр п.6.7.1 При ремонтно-строительных работах и работах по реконструкции объектов капитального строительства (аналогичных технологическим процессам в новом строительстве, в том числе по возведению новых конструктивных элементов) ОЗП=1,15; ЭМ=1,25 к расх.; ЗПМ=1,25; ТЗ=1,15; ТЗМ=1,25) | 0.225 | 3370.48 | 865,88 ---------- 1402,15 | 1102,45 ---------- 168,29 | 758.36 | 194,82 ---------- 315,49 | 248,05 ---------- 37,87 | 32,11 ---------- 8,61 | 12,1 ---------- 32,11 | 11973.51 | 6255,77 ---------- 2716,32 | 3001,42 ---------- 1215,83 | 232.69 | Р | =6255.77+1215.83 | 758.36 | 11973.51 |  |  | 22732.61 |  | 6255.77 | 3001.42 | 1215.83 | 2716.32 | 194.82 | 248.05 | 37.87 | 315.49 | 11973.51 | 758.36 | 32.11 | 12.1 | 32.11 | 8.61
| Всего с НР и СП |  |  |  |  | 1093.31 |  |  |  |  | 22732.61 | [7 empty] | Всего с НР и СП | 22732.61 |  | 1093.31
79 | ФССЦ-11.2.02.01-0022 Блоки дверные внутренние: двупольные глухие шлифованные, из массива сосны, тонированные м2 | 22.5 | 1317.09 | ---------- 1317,09 |  | 29634.53 | ---------- 29634,53 |  | 32,11 ---------- 8,61 | 12,1 ---------- 32,11 | 255153.15 | ---------- 255153,15 |  | 0 | М | =0+0 | 29634.53 | 255153.15 |  |  | 255153.15 |  |  |  |  | 255153.15 |  |  |  | 29634.53 | 255153.15 | 29634.53 | 32.11 | 12.1 | 32.11 | 8.61
80 | ФССЦ-01.7.04.07-0003 Скобяные изделия для блоков входных дверей в: помещение однопольных компл | 9 | 94.68 | ---------- 94,68 |  | 852.12 | ---------- 852,12 |  | 32,11 ---------- 8,61 | 12,1 ---------- 32,11 | 7336.71 | ---------- 7336,71 |  | 0 | М | =0+0 | 852.12 | 7336.71 |  |  | 7336.71 |  |  |  |  | 7336.71 |  |  |  | 852.12 | 7336.71 | 852.12 | 32.11 | 12.1 | 32.11 | 8.61
81 | ФССЦ-01.7.04.07-0002 Комплект скобяных изделий для блоков двупольных входных дверей в помещение компл | 4 | 94.68 | ---------- 94,68 |  | 378.72 | ---------- 378,72 |  | 32,11 ---------- 8,61 | 12,1 ---------- 32,11 | 3260.76 | ---------- 3260,76 |  | 0 | М | =0+0 | 378.72 | 3260.76 |  |  | 3260.76 |  |  |  |  | 3260.76 |  |  |  | 378.72 | 3260.76 | 378.72 | 32.11 | 12.1 | 32.11 | 8.61
3-й этаж
82 | ФЕР10-01-039-01 Установка блоков в наружных и внутренних дверных проемах: в каменных стенах, площадь проема до 3 м2 100 м2 ______________ (Приказ от 04.09.2019 № 519/пр п.6.7.1 При ремонтно-строительных работах и работах по реконструкции объектов капитального строительства (аналогичных технологическим процессам в новом строительстве, в том числе по возведению новых конструктивных элементов) ОЗП=1,15; ЭМ=1,25 к расх.; ЗПМ=1,25; ТЗ=1,15; ТЗМ=1,25) | 0.108 | 4449.84 | 945,17 ---------- 2088,57 | 1416,1 ---------- 215,71 | 480.58 | 102,08 ---------- 225,56 | 152,94 ---------- 23,3 | 32,11 ---------- 8,61 | 12,1 ---------- 32,11 | 7070.43 | 3277,75 ---------- 1942,12 | 1850,56 ---------- 748,07 | 125.38 | Р | =3277.75+748.07 | 480.58 | 7070.43 |  |  | 12867.62 |  | 3277.75 | 1850.56 | 748.07 | 1942.12 | 102.08 | 152.94 | 23.3 | 225.56 | 7070.43 | 480.58 | 32.11 | 12.1 | 32.11 | 8.61
| Всего с НР и СП |  |  |  |  | 661.07 |  |  |  |  | 12867.62 | [7 empty] | Всего с НР и СП | 12867.62 |  | 661.07
83 | ФССЦ-11.2.02.01-0035 Блоки дверные внутренние: однопольные глухие, фанерованные шпоном ясеня м2 | 10.8 | 1311.96 | ---------- 1311,96 |  | 14169.17 | ---------- 14169,17 |  | 32,11 ---------- 8,61 | 12,1 ---------- 32,11 | 121996.58 | ---------- 121996,58 |  | 0 | М | =0+0 | 14169.17 | 121996.58 |  |  | 121996.58 |  |  |  |  | 121996.58 |  |  |  | 14169.17 | 121996.58 | 14169.17 | 32.11 | 12.1 | 32.11 | 8.61
84 | ФЕР10-01-039-02 Установка блоков в наружных и внутренних дверных проемах: в каменных стенах, площадь проема более 3 м2 100 м2 ______________ (Приказ от 04.09.2019 № 519/пр п.6.7.1 При ремонтно-строительных работах и работах по реконструкции объектов капитального строительства (аналогичных технологическим процессам в новом строительстве, в том числе по возведению новых конструктивных элементов) ОЗП=1,15; ЭМ=1,25 к расх.; ЗПМ=1,25; ТЗ=1,15; ТЗМ=1,25) | 0.1352 | 3370.48 | 865,88 ---------- 1402,15 | 1102,45 ---------- 168,29 | 455.69 | 117,07 ---------- 189,57 | 149,05 ---------- 22,75 | 32,11 ---------- 8,61 | 12,1 ---------- 32,11 | 7194.75 | 3759,03 ---------- 1632,2 | 1803,52 ---------- 730,58 | 139.82 | Р | =3759.03+730.58 | 455.69 | 7194.75 |  |  | 13659.79 |  | 3759.03 | 1803.52 | 730.58 | 1632.2 | 117.07 | 149.05 | 22.75 | 189.57 | 7194.75 | 455.69 | 32.11 | 12.1 | 32.11 | 8.61
| Всего с НР и СП |  |  |  |  | 656.97 |  |  |  |  | 13659.79 | [7 empty] | Всего с НР и СП | 13659.79 |  | 656.97
85 | ФЕР10-01-047-01 Установка блоков из алюминиевых профилей в наружных и внутренних дверных проемах: в каменных стенах площадью проема до 3 м2 100 м2 ______________ (Приказ от 04.09.2019 № 519/пр п.6.7.1 При ремонтно-строительных работах и работах по реконструкции объектов капитального строительства (аналогичных технологическим процессам в новом строительстве, в том числе по возведению новых конструктивных элементов) ОЗП=1,15; ЭМ=1,25 к расх.; ЗПМ=1,25; ТЗ=1,15; ТЗМ=1,25) | 0.0264 | 12321.89 | 2027,71 ---------- 9983,74 | 310,44 ---------- 65,29 | 325.3 | 53,53 ---------- 263,57 | 8,2 ---------- 1,72 | 32,11 ---------- 8,61 | 12,1 ---------- 32,11 | 4087.41 | 1718,9 ---------- 2269,34 | 99,17 ---------- 55,34 | 55.25 | Р | =1718.9+55.34 | 325.3 | 4087.41 |  |  | 6642.31 |  | 1718.9 | 99.17 | 55.34 | 2269.34 | 53.53 | 8.2 | 1.72 | 263.57 | 4087.41 | 325.3 | 32.11 | 12.1 | 32.11 | 8.61
| Всего с НР и СП |  |  |  |  | 404.83 |  |  |  |  | 6642.31 | [7 empty] | Всего с НР и СП | 6642.31 |  | 404.83
86 | ФССЦ-09.4.02.03-1000 Блок дверной из алюминиевого профиля распашной с одинарным остеклением, площадь свыше 2,5 м2 м2 | 2.64 | 841.03 | ---------- 841,03 |  | 2220.32 | ---------- 2220,32 |  | 32,11 ---------- 8,61 | 12,1 ---------- 32,11 | 19116.95 | ---------- 19116,95 |  | 0 | М | =0+0 | 2220.32 | 19116.95 |  |  | 19116.95 |  |  |  |  | 19116.95 |  |  |  | 2220.32 | 19116.95 | 2220.32 | 32.11 | 12.1 | 32.11 | 8.61
Раздел 5. Витражи
87 | ФЕР09-04-010-03 Монтаж навесных панелей фасадов из герметичных стеклопакетов в пластиковой или алюминиевой обвязке 100 м2 ______________ (Приказ от 04.09.2019 № 519/пр п.6.7.1 При ремонтно-строительных работах и работах по реконструкции объектов капитального строительства (аналогичных технологическим процессам в новом строительстве, в том числе по возведению новых конструктивных элементов) ОЗП=1,15; ЭМ=1,25 к расх.; ЗПМ=1,25; ТЗ=1,15; ТЗМ=1,25) | 1.0145 | 4690.87 | 3681,7 ---------- 9,04 | 1000,13 ---------- 335,35 | 4758.79 | 3735,01 ---------- 9,17 | 1014,61 ---------- 340,21 | 32,11 ---------- 8,61 | 12,1 ---------- 32,11 | 132286.97 | 119931,27 ---------- 78,96 | 12276,74 ---------- 10924,01 | 4075.22 | Р | =119931.27+10924.01 | 4758.79 | 132286.97 |  |  | 311558.71 |  | 119931.27 | 12276.74 | 10924.01 | 78.96 | 3735.01 | 1014.61 | 340.21 | 9.17 | 132286.97 | 4758.79 | 32.11 | 12.1 | 32.11 | 8.61
| Всего с НР и СП |  |  |  |  | 10317.39 |  |  |  |  | 311558.71 | [7 empty] | Всего с НР и СП | 311558.71 |  | 10317.39
88 | ФССЦ-07.1.04.02-0001 Детали крепления стальные кг | 0.57825 | 10.05 | ---------- 10,05 |  | 5.81 | ---------- 5,81 |  | 32,11 ---------- 8,61 | 12,1 ---------- 32,11 | 50.04 | ---------- 50,04 |  | 0 | М | =0+0 | 5.81 | 50.04 |  |  | 50.04 |  |  |  |  | 50.04 |  |  |  | 5.81 | 50.04 | 5.81 | 32.11 | 12.1 | 32.11 | 8.61
89 | ФССЦ-09.1.01.01-0002 Витражи из алюминиевого комбинированного профиля одинарной конструкции с двухкамерным стеклопакетом, неоткрываемые (ГОСТ 22233-2001) м2 | 101.448 | 895.19 | ---------- 895,19 |  | 90815.24 | ---------- 90815,24 |  | 32,11 ---------- 8,61 | 12,1 ---------- 32,11 | 781919.59 | ---------- 781919,59 |  | 0 | М | =0+0 | 90815.24 | 781919.59 |  |  | 781919.59 |  |  |  |  | 781919.59 |  |  |  | 90815.24 | 781919.59 | 90815.24 | 32.11 | 12.1 | 32.11 | 8.61
Раздел 6. Отделочные работы
ДЕМОНТАЖНЫЕ РАБОТЫ
Потолок
90 | ФЕР46-02-009-02 Отбивка штукатурки с поверхностей: стен и потолков кирпичных 100 м2 | 3.151 | 178 | 178 |  | 560.88 | 560.88 |  | 32,11 ---------- 8,61 | 12,1 ---------- 32,11 | 18009.79 | 18009.79 |  | 560.88 | Р | =18009.79+0 | 560.88 | 18009.79 |  |  | 47185.65 |  | 18009.79 |  |  |  | 560.88 |  |  |  | 18009.79 | 560.88 | 32.11 | 12.1 | 32.11 | 8.61
| Всего с НР и СП |  |  |  |  | 1469.51 |  |  |  |  | 47185.65 | [7 empty] | Всего с НР и СП | 47185.65 |  | 1469.51
91 | ФЕРр62-41-1 Очистка вручную поверхности потоков от перхлорвиниловых и масляных красок: с земли и лесов 100 м2 | 3.439 | 162.24 | 162.24 |  | 557.94 | 557.94 |  | 32,11 ---------- 8,61 | 12,1 ---------- 32,11 | 17915.57 | 17915.57 |  | 557.94 | Р | =17915.57+0 | 557.94 | 17915.57 |  |  | 42280.74 |  | 17915.57 |  |  |  | 557.94 |  |  |  | 17915.57 | 557.94 | 32.11 | 12.1 | 32.11 | 8.61
| Всего с НР и СП |  |  |  |  | 1316.74 |  |  |  |  | 42280.74 | [7 empty] | Всего с НР и СП | 42280.74 |  | 1316.74
92 | ФЕР15-01-053-02 Устройство подвесных звукопоглощающих потолков в полускрытой подвесной системе: с относом до 15 см (прим. Демонтаж) 100 м2 ______________ (Приказ от 9.02.2017 № 81/пр Табл.2, п.2 Демонтаж (разборка) сборных деревянных конструкций ОЗП=0,8; ЭМ=0,8 к расх.; ЗПМ=0,8; МАТ=0 к расх.; ТЗ=0,8; ТЗМ=0,8) | 2 | 792.62 | 791.62 | 1 ---------- 0,43 | 1585.24 | 1583.24 | 2 ---------- 0,86 | 32,11 ---------- 8,61 | 12,1 ---------- 32,11 | 50861.78 | 50837.58 | 24,2 ---------- 27,74 | 1584.1 | Р | =50837.58+27.74 | 1585.24 | 50861.78 |  |  | 118004 |  | 50837.58 | 24.2 | 27.74 |  | 1583.24 | 2 | 0.86 |  | 50861.78 | 1585.24 | 32.11 | 12.1 | 32.11 | 8.61
| Всего с НР и СП |  |  |  |  | 3670.71 |  |  |  |  | 118004 | [7 empty] | Всего с НР и СП | 118004 |  | 3670.71
Стены. Подвал, 1-3 этажи
93 | ФЕР46-02-009-02 Отбивка штукатурки с поверхностей: стен и потолков кирпичных 100 м2 | 65.71 | 178 | 178 |  | 11696.38 | 11696.38 |  | 32,11 ---------- 8,61 | 12,1 ---------- 32,11 | 375570.76 | 375570.76 |  | 11696.38 | Р | =375570.76+0 | 11696.38 | 375570.76 |  |  | 983995.39 |  | 375570.76 |  |  |  | 11696.38 |  |  |  | 375570.76 | 11696.38 | 32.11 | 12.1 | 32.11 | 8.61
| Всего с НР и СП |  |  |  |  | 30644.51 |  |  |  |  | 983995.39 | [7 empty] | Всего с НР и СП | 983995.39 |  | 30644.51
94 | ФЕРр62-41-1 Очистка вручную поверхности стен от перхлорвиниловых и масляных красок: с земли и лесов 100 м2 | 35.435 | 162.24 | 162.24 |  | 5748.97 | 5748.97 |  | 32,11 ---------- 8,61 | 12,1 ---------- 32,11 | 184599.7 | 184599.7 |  | 5748.97 | Р | =184599.7+0 | 5748.97 | 184599.7 |  |  | 435655.29 |  | 184599.7 |  |  |  | 5748.97 |  |  |  | 184599.7 | 5748.97 | 32.11 | 12.1 | 32.11 | 8.61
| Всего с НР и СП |  |  |  |  | 13567.57 |  |  |  |  | 435655.29 | [7 empty] | Всего с НР и СП | 435655.29 |  | 13567.57
95 | ФЕРр63-7-5 Разборка облицовки стен: из керамических глазурованных плиток 100 м2 | 4.481 | 680.75 | 584.74 | 96,01 ---------- 4,73 | 3050.44 | 2620.22 | 430,22 ---------- 21,2 | 32,11 ---------- 8,61 | 12,1 ---------- 32,11 | 89340.92 | 84135.26 | 5205,66 ---------- 680,57 | 2641.42 | Р | =84135.26+680.57 | 3050.44 | 89340.92 |  |  | 203842.29 |  | 84135.26 | 5205.66 | 680.57 |  | 2620.22 | 430.22 | 21.2 |  | 89340.92 | 3050.44 | 32.11 | 12.1 | 32.11 | 8.61
| Всего с НР и СП |  |  |  |  | 6616.36 |  |  |  |  | 203842.29 | [7 empty] | Всего с НР и СП | 203842.29 |  | 6616.36
96 | ФЕРр63-5-1 Снятие обоев: простых и улучшенных 100 м2 | 21.2082 | 81.12 | 81.12 |  | 1720.41 | 1720.41 |  | 32,11 ---------- 8,61 | 12,1 ---------- 32,11 | 55242.27 | 55242.27 |  | 1720.41 | Р | =55242.27+0 | 1720.41 | 55242.27 |  |  | 129819.33 |  | 55242.27 |  |  |  | 1720.41 |  |  |  | 55242.27 | 1720.41 | 32.11 | 12.1 | 32.11 | 8.61
| Всего с НР и СП |  |  |  |  | 4042.96 |  |  |  |  | 129819.33 | [7 empty] | Всего с НР и СП | 129819.33 |  | 4042.96
Полы
97 | ФЕР46-04-011-12 Разборка в зданиях и сооружения с агрессивными средами покрытий полов: цементных и бетонных толщиной 25 мм 100 м2 | 4.9 | 501.97 | 212.54 | 289.43 | 2459.65 | 1041.45 | 1418.2 | 32,11 ---------- 8,61 | 12,1 ---------- 32,11 | 50601.12 | 33440.83 | 17160.29 | 1041.45 | Р | =33440.83+0 | 2459.65 | 50601.12 |  |  | 104775.26 |  | 33440.83 | 17160.29 |  |  | 1041.45 | 1418.2 |  |  | 50601.12 | 2459.65 | 32.11 | 12.1 | 32.11 | 8.61
| Всего с НР и СП |  |  |  |  | 4146.8 |  |  |  |  | 104775.26 | [7 empty] | Всего с НР и СП | 104775.26 |  | 4146.8
98 | ФЕР11-01-011-03 Устройство стяжек: бетонных толщиной 20 мм (прим. Демонтаж) 100 м2 ______________ (Приказ от 04.09.2019 № 519/пр табл.2 п.1 Демонтаж (разборка) сборных бетонных и железобетонных строительных конструкций ОЗП=0,8; ЭМ=0,8 к расх.; ЗПМ=0,8; МАТ=0 к расх.; ТЗ=0,8; ТЗМ=0,8) | 5.8 | 261.77 | 228.38 | 33,38 ---------- 13,72 | 1518.27 | 1324.67 | 193,6 ---------- 79,58 | 32,11 ---------- 8,61 | 12,1 ---------- 32,11 | 44876.69 | 42533.78 | 2342,91 ---------- 2555,19 | 1404.25 | Р | =42533.78+2555.19 | 1518.27 | 44876.69 |  |  | 115215.48 |  | 42533.78 | 2342.91 | 2555.19 |  | 1324.67 | 193.6 | 79.58 |  | 44876.69 | 1518.27 | 32.11 | 12.1 | 32.11 | 8.61
| Всего с НР и СП |  |  |  |  | 3709.6 |  |  |  |  | 115215.48 | [7 empty] | Всего с НР и СП | 115215.48 |  | 3709.6
99 | ФЕР46-04-010-02 Разборка покрытий полов: дощатых 100 м2 | 8.7 | 352.23 | 238.13 | 114,1 ---------- 49,28 | 3064.4 | 2071.73 | 992,67 ---------- 428,74 | 32,11 ---------- 8,61 | 12,1 ---------- 32,11 | 78534.55 | 66523.25 | 12011,3 ---------- 13766,71 | 2500.47 | Р | =66523.25+13766.71 | 3064.4 | 78534.55 |  |  | 208604.29 |  | 66523.25 | 12011.3 | 13766.71 |  | 2071.73 | 992.67 | 428.74 |  | 78534.55 | 3064.4 | 32.11 | 12.1 | 32.11 | 8.61
| Всего с НР и СП |  |  |  |  | 7115.16 |  |  |  |  | 208604.29 | [7 empty] | Всего с НР и СП | 208604.29 |  | 7115.16
100 | ФЕР46-04-010-03 Разборка покрытий полов: паркетных (прим) 100 м2 | 0.3 | 413.9 | 358.88 | 55,02 ---------- 23,76 | 124.17 | 107.66 | 16,51 ---------- 7,13 | 32,11 ---------- 8,61 | 12,1 ---------- 32,11 | 3656.81 | 3457.09 | 199,72 ---------- 228,88 | 114.79 | Р | =3457.09+228.88 | 124.17 | 3656.81 |  |  | 9628.08 |  | 3457.09 | 199.72 | 228.88 |  | 107.66 | 16.51 | 7.13 |  | 3656.81 | 124.17 | 32.11 | 12.1 | 32.11 | 8.61
| Всего с НР и СП |  |  |  |  | 310.13 |  |  |  |  | 9628.08 | [7 empty] | Всего с НР и СП | 9628.08 |  | 310.13
101 | ФЕРр57-2-1 Разборка покрытий полов: из линолеума и релина 100 м2 | 5.68 | 92.9 | 88.84 | 4,06 ---------- 1,76 | 527.67 | 504.61 | 23,06 ---------- 10 | 32,11 ---------- 8,61 | 12,1 ---------- 32,11 | 16482.11 | 16203.05 | 279,06 ---------- 320,98 | 514.61 | Р | =16203.05+320.98 | 527.67 | 16482.11 |  |  | 39285.27 |  | 16203.05 | 279.06 | 320.98 |  | 504.61 | 23.06 | 10 |  | 16482.11 | 527.67 | 32.11 | 12.1 | 32.11 | 8.61
| Всего с НР и СП |  |  |  |  | 1237.83 |  |  |  |  | 39285.27 | [7 empty] | Всего с НР и СП | 39285.27 |  | 1237.83
102 | ФЕРр57-2-3 Разборка покрытий полов: из керамических плиток 100 м2 | 1.059 | 641 | 595.99 | 45,01 ---------- 19,44 | 678.82 | 631.15 | 47,67 ---------- 20,59 | 32,11 ---------- 8,61 | 12,1 ---------- 32,11 | 20843.09 | 20266.34 | 576,75 ---------- 661,05 | 651.74 | Р | =20266.34+661.05 | 678.82 | 20843.09 |  |  | 49722.89 |  | 20266.34 | 576.75 | 661.05 |  | 631.15 | 47.67 | 20.59 |  | 20843.09 | 678.82 | 32.11 | 12.1 | 32.11 | 8.61
| Всего с НР и СП |  |  |  |  | 1578.22 |  |  |  |  | 49722.89 | [7 empty] | Всего с НР и СП | 49722.89 |  | 1578.22
103 | ФЕРр57-2-8 Разборка покрытий полов: из керамогранитных плит 100 м2 | 1.267 | 684.54 | 659.84 | 24,7 ---------- 10,67 | 867.31 | 836.02 | 31,29 ---------- 13,52 | 32,11 ---------- 8,61 | 12,1 ---------- 32,11 | 27223.18 | 26844.51 | 378,67 ---------- 434,09 | 849.54 | Р | =26844.51+434.09 | 867.31 | 27223.18 |  |  | 64867.64 |  | 26844.51 | 378.67 | 434.09 |  | 836.02 | 31.29 | 13.52 |  | 27223.18 | 867.31 | 32.11 | 12.1 | 32.11 | 8.61
| Всего с НР и СП |  |  |  |  | 2039.67 |  |  |  |  | 64867.64 | [7 empty] | Всего с НР и СП | 64867.64 |  | 2039.67
ОТДЕЛОЧНЫЕ РАБОТЫ
ПОТОЛОК. ПОДВАЛ, 1-3 этажи
104 | ФЕР15-02-016-02 Штукатурка поверхностей внутри здания цементно-известковым или цементным раствором по камню и бетону: простая потолков 100 м2 ______________ (Приказ от 04.09.2019 № 519/пр п.6.7.1 При ремонтно-строительных работах и работах по реконструкции объектов капитального строительства (аналогичных технологическим процессам в новом строительстве, в том числе по возведению новых конструктивных элементов) ОЗП=1,15; ЭМ=1,25 к расх.; ЗПМ=1,25; ТЗ=1,15; ТЗМ=1,25) | 0.803 | 1672.35 | 709,27 ---------- 855,71 | 107,36 ---------- 62,81 | 1342.9 | 569,54 ---------- 687,15 | 86,21 ---------- 50,44 | 32,11 ---------- 8,61 | 12,1 ---------- 32,11 | 25247.56 | 18288,16 ---------- 5916,23 | 1043,17 ---------- 1619,58 | 619.98 | Р | =18288.16+1619.58 | 1342.9 | 25247.56 |  |  | 51525.78 |  | 18288.16 | 1043.17 | 1619.58 | 5916.23 | 569.54 | 86.21 | 50.44 | 687.15 | 25247.56 | 1342.9 | 32.11 | 12.1 | 32.11 | 8.61
| Всего с НР и СП |  |  |  |  | 2159.1 |  |  |  |  | 51525.78 | [7 empty] | Всего с НР и СП | 51525.78 |  | 2159.1
105 | ФЕР15-04-027-06 Шпатлевка при высококачественной окраске по штукатурке и сборным конструкциям: потолков, подготовленных под окраску 100 м2 ______________ (Приказ от 04.09.2019 № 519/пр п.6.7.1 При ремонтно-строительных работах и работах по реконструкции объектов капитального строительства (аналогичных технологическим процессам в новом строительстве, в том числе по возведению новых конструктивных элементов) ОЗП=1,15; ЭМ=1,25 к расх.; ЗПМ=1,25; ТЗ=1,15; ТЗМ=1,25) | 0.803 | 578.95 | 164,05 ---------- 411,23 | 3,68 ---------- 0,75 | 464.9 | 131,73 ---------- 330,21 | 2,96 ---------- 0,6 | 32,11 ---------- 8,61 | 12,1 ---------- 32,11 | 7108.73 | 4229,86 ---------- 2843,16 | 35,71 ---------- 19,34 | 132.33 | Р | =4229.86+19.34 | 464.9 | 7108.73 |  |  | 12717.67 |  | 4229.86 | 35.71 | 19.34 | 2843.16 | 131.73 | 2.96 | 0.6 | 330.21 | 7108.73 | 464.9 | 32.11 | 12.1 | 32.11 | 8.61
| Всего с НР и СП |  |  |  |  | 639.12 |  |  |  |  | 12717.67 | [7 empty] | Всего с НР и СП | 12717.67 |  | 639.12
106 | ФЕР15-04-007-06 Окраска водно-дисперсионными акриловыми составами высококачественная: по штукатурке потолков 100 м2 ______________ (Приказ от 04.09.2019 № 519/пр п.6.7.1 При ремонтно-строительных работах и работах по реконструкции объектов капитального строительства (аналогичных технологическим процессам в новом строительстве, в том числе по возведению новых конструктивных элементов) ОЗП=1,15; ЭМ=1,25 к расх.; ЗПМ=1,25; ТЗ=1,15; ТЗМ=1,25) | 11.196 | 1765.35 | 633,41 ---------- 1112,83 | 19,11 ---------- 3,63 | 19764.86 | 7091,66 ---------- 12459,24 | 213,96 ---------- 40,64 | 32,11 ---------- 8,61 | 12,1 ---------- 32,11 | 337575.86 | 227712,65 ---------- 107274,02 | 2589,19 ---------- 1303,21 | 7132.3 | Р | =227712.65+1303.21 | 19764.86 | 337575.86 |  |  | 639876.79 |  | 227712.65 | 2589.19 | 1303.21 | 107274.02 | 7091.66 | 213.96 | 40.64 | 12459.24 | 337575.86 | 19764.86 | 32.11 | 12.1 | 32.11 | 8.61
| Всего с НР и СП |  |  |  |  | 29154.53 |  |  |  |  | 639876.79 | [7 empty] | Всего с НР и СП | 639876.79 |  | 29154.53
107 | ФССЦ-14.3.02.01-0219 Краска водоэмульсионная ВЭАК-1180 т | 0.36947 | 15481 | ---------- 15481 |  | 5719.73 | ---------- 5719,73 |  | 32,11 ---------- 8,61 | 12,1 ---------- 32,11 | 49246.91 | ---------- 49246,91 |  | 0 | М | =0+0 | 5719.73 | 49246.91 |  |  | 49246.91 |  |  |  |  | 49246.91 |  |  |  | 5719.73 | 49246.91 | 5719.73 | 32.11 | 12.1 | 32.11 | 8.61
108 | ФССЦ-14.3.01.01-0001 Грунтовка: «Бетоконтакт», КНАУФ кг | 246.3 | 15.09 | ---------- 15,09 |  | 3716.67 | ---------- 3716,67 |  | 32,11 ---------- 8,61 | 12,1 ---------- 32,11 | 31999.3 | ---------- 31999,3 |  | 0 | М | =0+0 | 3716.67 | 31999.3 |  |  | 31999.3 |  |  |  |  | 31999.3 |  |  |  | 3716.67 | 31999.3 | 3716.67 | 32.11 | 12.1 | 32.11 | 8.61
109 | ФЕР15-01-047-15 Устройство: подвесных потолков типа <Армстронг> по каркасу из оцинкованного профиля 100 м2 ______________ (Приказ от 04.09.2019 № 519/пр п.6.7.1 При ремонтно-строительных работах и работах по реконструкции объектов капитального строительства (аналогичных технологическим процессам в новом строительстве, в том числе по возведению новых конструктивных элементов) ОЗП=1,15; ЭМ=1,25 к расх.; ЗПМ=1,25; ТЗ=1,15; ТЗМ=1,25) | 5.23 | 6848.88 | 1107,59 ---------- 5335,4 | 405,89 ---------- 79,24 | 35819.64 | 5792,7 ---------- 27904,14 | 2122,8 ---------- 414,43 | 32,11 ---------- 8,61 | 12,1 ---------- 32,11 | 451943.55 | 186003,12 ---------- 240254,64 | 25685,79 ---------- 13306,79 | 6207.13 | Р | =186003.12+13306.79 | 35819.64 | 451943.55 |  |  | 715032.63 |  | 186003.12 | 25685.79 | 13306.79 | 240254.64 | 5792.7 | 2122.8 | 414.43 | 27904.14 | 451943.55 | 35819.64 | 32.11 | 12.1 | 32.11 | 8.61
| Всего с НР и СП |  |  |  |  | 43991.33 |  |  |  |  | 715032.63 | [7 empty] | Всего с НР и СП | 715032.63 |  | 43991.33
110 | ФЕР15-01-047-15 Устройство: подвесных потолков типа <Армстронг> по каркасу из оцинкованного профиля (прим. влагостойкий) 100 м2 ______________ (Приказ от 04.09.2019 № 519/пр п.6.7.1 При ремонтно-строительных работах и работах по реконструкции объектов капитального строительства (аналогичных технологическим процессам в новом строительстве, в том числе по возведению новых конструктивных элементов) ОЗП=1,15; ЭМ=1,25 к расх.; ЗПМ=1,25; ТЗ=1,15; ТЗМ=1,25) | 0.23 | 6848.88 | 1107,59 ---------- 5335,4 | 405,89 ---------- 79,24 | 1575.24 | 254,75 ---------- 1227,14 | 93,35 ---------- 18,23 | 32,11 ---------- 8,61 | 12,1 ---------- 32,11 | 19875.15 | 8179,87 ---------- 10565,69 | 1129,59 ---------- 585,19 | 272.98 | Р | =8179.87+585.19 | 1575.24 | 19875.15 |  |  | 31445.03 |  | 8179.87 | 1129.59 | 585.19 | 10565.69 | 254.75 | 93.35 | 18.23 | 1227.14 | 19875.15 | 1575.24 | 32.11 | 12.1 | 32.11 | 8.61
| Всего с НР и СП |  |  |  |  | 1934.62 |  |  |  |  | 31445.03 | [7 empty] | Всего с НР и СП | 31445.03 |  | 1934.62
111 | ФССЦ-01.6.04.02-0011 Панели потолочные с комплектующими: «Армстронг» м2 | -23.69 | 51.8 | ---------- 51,8 |  | -1227.14 | ---------- -1227,14 |  | 32,11 ---------- 8,61 | 12,1 ---------- 32,11 | -10565.74 | ---------- -10565,74 |  | 0 | М | =0+0 | -1227.14 | -10565.74 |  |  | -10565.74 |  |  |  |  | -10565.74 |  |  |  | -1227.14 | -10565.74 | -1227.14 | 32.11 | 12.1 | 32.11 | 8.61
112 | ФССЦ-01.6.04.02-0014 Панели потолочные с комплектующими: ARMSTRONG OASIS м2 | 23.69 | 73.02 | ---------- 73,02 |  | 1729.84 | ---------- 1729,84 |  | 32,11 ---------- 8,61 | 12,1 ---------- 32,11 | 14893.9 | ---------- 14893,9 |  | 0 | М | =0+0 | 1729.84 | 14893.9 |  |  | 14893.9 |  |  |  |  | 14893.9 |  |  |  | 1729.84 | 14893.9 | 1729.84 | 32.11 | 12.1 | 32.11 | 8.61
113 | ФЕР15-01-053-02 Устройство подвесных звукопоглощающих потолков в полускрытой подвесной системе: с относом до 15 см (прим.) 100 м2 ______________ (Приказ от 04.09.2019 № 519/пр п.6.7.1 При ремонтно-строительных работах и работах по реконструкции объектов капитального строительства (аналогичных технологическим процессам в новом строительстве, в том числе по возведению новых конструктивных элементов) ОЗП=1,15; ЭМ=1,25 к расх.; ЗПМ=1,25; ТЗ=1,15; ТЗМ=1,25) | 1.857 | 40447.12 | 1137,95 ---------- 39307,61 | 1,56 ---------- 0,68 | 75110.3 | 2113,17 ---------- 72994,23 | 2,9 ---------- 1,26 | 32,11 ---------- 8,61 | 12,1 ---------- 32,11 | 696369.32 | 67853,87 ---------- 628480,33 | 35,12 ---------- 40,24 | 2114.43 | Р | =67853.87+40.24 | 75110.3 | 696369.32 |  |  | 785989.55 |  | 67853.87 | 35.12 | 40.24 | 628480.33 | 2113.17 | 2.9 | 1.26 | 72994.23 | 696369.32 | 75110.3 | 32.11 | 12.1 | 32.11 | 8.61
| Всего с НР и СП |  |  |  |  | 77893.95 |  |  |  |  | 785989.55 | [7 empty] | Всего с НР и СП | 785989.55 |  | 77893.95
114 | ФССЦ-01.6.04.01-0031 Панели потолочные акустические, оцинкованные, окрашенные, с заглушками, размер 600х600х20 мм шт | -535.558 | 102.43 | ---------- 102,43 |  | -54857.21 | ---------- -54857,21 |  | 32,11 ---------- 8,61 | 12,1 ---------- 32,11 | -472319.31 | ---------- -472319,31 |  | 0 | М | =0+0 | -54857.21 | -472319.31 |  |  | -472319.31 |  |  |  |  | -472319.31 |  |  |  | -54857.21 | -472319.31 | -54857.21 | 32.11 | 12.1 | 32.11 | 8.61
115 | Прайс Панели потолочные акустические Ecophon Focus E Цена=1844,40/1,2/8,3 м2 | 204.27 | 1885.9 | ---------- 1885,9 |  | 37826.72 | ---------- 37826,72 |  |  |  | 385232.79 | ---------- 385232,79 |  | 0 | М | =0+0 | 37826.72 | 385232.79 |  |  | 385232.79 |  |  |  |  | 385232.79 |  |  |  | 37826.72 | 385232.79 | 37826.72
Конъюнктурный анализ - п. 2
116 | ФССЦ-07.2.06.03-0261 Уголок торцевой теневой Connect, цвет белый м | 153 | 25.56 | ---------- 25,56 |  | 3910.68 | ---------- 3910,68 |  | 32,11 ---------- 8,61 | 12,1 ---------- 32,11 | 33670.71 | ---------- 33670,71 |  | 0 | М | =0+0 | 3910.68 | 33670.71 |  |  | 33670.71 |  |  |  |  | 33670.71 |  |  |  | 3910.68 | 33670.71 | 3910.68 | 32.11 | 12.1 | 32.11 | 8.61
СТЕНЫ. Подвал, 1-3 этажи
117 | ФЕР15-02-016-03 Штукатурка поверхностей внутри здания цементно-известковым или цементным раствором по камню и бетону: улучшенная стен 100 м2 ______________ (Приказ от 04.09.2019 № 519/пр п.6.7.1 При ремонтно-строительных работах и работах по реконструкции объектов капитального строительства (аналогичных технологическим процессам в новом строительстве, в том числе по возведению новых конструктивных элементов) ОЗП=1,15; ЭМ=1,25 к расх.; ЗПМ=1,25; ТЗ=1,15; ТЗМ=1,25) | 28.14 | 2046.3 | 799,94 ---------- 1130,4 | 115,96 ---------- 66,53 | 57582.88 | 22510,31 ---------- 31809,46 | 3263,11 ---------- 1872,15 | 32,11 ---------- 8,61 | 12,1 ---------- 32,11 | 1036169.95 | 722806,01 ---------- 273879,3 | 39484,64 ---------- 60110,42 | 24382.46 | Р | =722806.01+60110.42 | 57582.88 | 1036169.95 |  |  | 2069619.64 |  | 722806.01 | 39484.64 | 60110.42 | 273879.3 | 22510.31 | 3263.11 | 1872.15 | 31809.46 | 1036169.95 | 57582.88 | 32.11 | 12.1 | 32.11 | 8.61
| Всего с НР и СП |  |  |  |  | 89682.38 |  |  |  |  | 2069619.64 | [7 empty] | Всего с НР и СП | 2069619.64 |  | 89682.38
118 | ФЕР15-04-006-04 Покрытие поверхностей грунтовкой глубокого проникновения: за 2 раза стен 100 м2 ______________ (Приказ от 04.09.2019 № 519/пр п.6.7.1 При ремонтно-строительных работах и работах по реконструкции объектов капитального строительства (аналогичных технологическим процессам в новом строительстве, в том числе по возведению новых конструктивных элементов) ОЗП=1,15; ЭМ=1,25 к расх.; ЗПМ=1,25; ТЗ=1,15; ТЗМ=1,25) | 28.14 | 182.94 | 180,55 ---------- 0,36 | 2,03 ---------- 0,46 | 5147.93 | 5080,68 ---------- 10,13 | 57,12 ---------- 12,94 | 32,11 ---------- 8,61 | 12,1 ---------- 32,11 | 163917.19 | 163140,52 ---------- 87,24 | 689,43 ---------- 417,88 | 5093.62 | Р | =163140.52+417.88 | 5147.93 | 163917.19 |  |  | 379814.28 |  | 163140.52 | 689.43 | 417.88 | 87.24 | 5080.68 | 57.12 | 12.94 | 10.13 | 163917.19 | 5147.93 | 32.11 | 12.1 | 32.11 | 8.61
| Всего с НР и СП |  |  |  |  | 11853.68 |  |  |  |  | 379814.28 | [7 empty] | Всего с НР и СП | 379814.28 |  | 11853.68
119 | ФССЦ-14.3.01.01-0001 Грунтовка: «Бетоконтакт», КНАУФ кг | 562.8 | 15.09 | ---------- 15,09 |  | 8492.65 | ---------- 8492,65 |  | 32,11 ---------- 8,61 | 12,1 ---------- 32,11 | 73118.98 | ---------- 73118,98 |  | 0 | М | =0+0 | 8492.65 | 73118.98 |  |  | 73118.98 |  |  |  |  | 73118.98 |  |  |  | 8492.65 | 73118.98 | 8492.65 | 32.11 | 12.1 | 32.11 | 8.61
120 | ФЕР15-04-005-03 Окраска поливинилацетатными водоэмульсионными составами улучшенная: по штукатурке стен 100 м2 ______________ (Приказ от 04.09.2019 № 519/пр п.6.7.1 При ремонтно-строительных работах и работах по реконструкции объектов капитального строительства (аналогичных технологическим процессам в новом строительстве, в том числе по возведению новых конструктивных элементов) ОЗП=1,15; ЭМ=1,25 к расх.; ЗПМ=1,25; ТЗ=1,15; ТЗМ=1,25) | 12 | 695.72 | 402,3 ---------- 280,3 | 13,11 ---------- 2,51 | 8348.64 | 4827,6 ---------- 3363,72 | 157,32 ---------- 30,12 | 32,11 ---------- 8,61 | 12,1 ---------- 32,11 | 185880.48 | 155016 ---------- 28960,56 | 1903,92 ---------- 968,16 | 4857.72 | Р | =155016+968.16 | 8348.64 | 185880.48 |  |  | 391779.57 |  | 155016 | 1903.92 | 968.16 | 28960.56 | 4827.6 | 157.32 | 30.12 | 3363.72 | 185880.48 | 8348.64 | 32.11 | 12.1 | 32.11 | 8.61
| Всего с НР и СП |  |  |  |  | 14743.83 |  |  |  |  | 391779.57 | [7 empty] | Всего с НР и СП | 391779.57 |  | 14743.83
121 | ФССЦ-14.3.02.01-0219 Краска водоэмульсионная ВЭАК-1180 т | 0.756 | 15481 | ---------- 15481 |  | 11703.64 | ---------- 11703,64 |  | 32,11 ---------- 8,61 | 12,1 ---------- 32,11 | 100768.31 | ---------- 100768,31 |  | 0 | М | =0+0 | 11703.64 | 100768.31 |  |  | 100768.31 |  |  |  |  | 100768.31 |  |  |  | 11703.64 | 100768.31 | 11703.64 | 32.11 | 12.1 | 32.11 | 8.61
122 | ФЕР15-04-005-03 Окраска поливинилацетатными водоэмульсионными составами улучшенная: по штукатурке стен 100 м2 ______________ (Приказ от 04.09.2019 № 519/пр п.6.7.1 При ремонтно-строительных работах и работах по реконструкции объектов капитального строительства (аналогичных технологическим процессам в новом строительстве, в том числе по возведению новых конструктивных элементов) ОЗП=1,15; ЭМ=1,25 к расх.; ЗПМ=1,25; ТЗ=1,15; ТЗМ=1,25) | 12.9063 | 695.72 | 402,3 ---------- 280,3 | 13,11 ---------- 2,51 | 8979.17 | 5192,2 ---------- 3617,77 | 169,2 ---------- 32,39 | 32,11 ---------- 8,61 | 12,1 ---------- 32,11 | 199919.1 | 166723,58 ---------- 31147,81 | 2047,71 ---------- 1041,28 | 5224.59 | Р | =166723.58+1041.28 | 8979.17 | 199919.1 |  |  | 421368.71 |  | 166723.58 | 2047.71 | 1041.28 | 31147.81 | 5192.2 | 169.2 | 32.39 | 3617.77 | 199919.1 | 8979.17 | 32.11 | 12.1 | 32.11 | 8.61
| Всего с НР и СП |  |  |  |  | 15857.34 |  |  |  |  | 421368.71 | [7 empty] | Всего с НР и СП | 421368.71 |  | 15857.34
123 | ФССЦ-14.3.02.01-0113 Краска водно-дисперсионная для внутренних работ ВД-БИО т | 0.81309 | 25130 | ---------- 25130 |  | 20432.95 | ---------- 20432,95 |  | 32,11 ---------- 8,61 | 12,1 ---------- 32,11 | 175927.71 | ---------- 175927,71 |  | 0 | М | =0+0 | 20432.95 | 175927.71 |  |  | 175927.71 |  |  |  |  | 175927.71 |  |  |  | 20432.95 | 175927.71 | 20432.95 | 32.11 | 12.1 | 32.11 | 8.61
124 | ФЕР15-06-001-01 Оклейка обоями стен по монолитной штукатурке и бетону: простыми и средней плотности 100 м2 ______________ (Приказ от 04.09.2019 № 519/пр п.6.7.1 При ремонтно-строительных работах и работах по реконструкции объектов капитального строительства (аналогичных технологическим процессам в новом строительстве, в том числе по возведению новых конструктивных элементов) ОЗП=1,15; ЭМ=1,25 к расх.; ЗПМ=1,25; ТЗ=1,15; ТЗМ=1,25) | 10.8198 | 430.88 | 308,73 ---------- 120,94 | 1,21 ---------- 0,33 | 4662.04 | 3340,4 ---------- 1308,55 | 13,09 ---------- 3,57 | 32,11 ---------- 8,61 | 12,1 ---------- 32,11 | 118685.09 | 107259,82 ---------- 11266,54 | 158,73 ---------- 112,96 | 3343.97 | Р | =107259.82+112.96 | 4662.04 | 118685.09 |  |  | 260417.16 |  | 107259.82 | 158.73 | 112.96 | 11266.54 | 3340.4 | 13.09 | 3.57 | 1308.55 | 118685.09 | 4662.04 | 32.11 | 12.1 | 32.11 | 8.61
| Всего с НР и СП |  |  |  |  | 9064.37 |  |  |  |  | 260417.16 | [7 empty] | Всего с НР и СП | 260417.16 |  | 9064.37
125 | ФССЦ-01.6.02.01-0027 Обои улучшенные, грунтованные 100 м2 | 12.2264 | 904 | ---------- 904 |  | 11052.64 | ---------- 11052,64 |  | 32,11 ---------- 8,61 | 12,1 ---------- 32,11 | 95163.25 | ---------- 95163,25 |  | 0 | М | =0+0 | 11052.64 | 95163.25 |  |  | 95163.25 |  |  |  |  | 95163.25 |  |  |  | 11052.64 | 95163.25 | 11052.64 | 32.11 | 12.1 | 32.11 | 8.61
126 | ФЕР15-01-019-05 Гладкая облицовка стен, столбов, пилястр и откосов (без карнизных, плинтусных и угловых плиток) без установки плиток туалетного гарнитура на клее из сухих смесей: по кирпичу и бетону 100 м2 ______________ (Приказ от 04.09.2019 № 519/пр п.6.7.1 При ремонтно-строительных работах и работах по реконструкции объектов капитального строительства (аналогичных технологическим процессам в новом строительстве, в том числе по возведению новых конструктивных элементов) ОЗП=1,15; ЭМ=1,25 к расх.; ЗПМ=1,25; ТЗ=1,15; ТЗМ=1,25) | 2.334 | 1257.61 | 1216,8 ---------- 1,12 | 39,69 ---------- 21,91 | 2935.26 | 2840,01 ---------- 2,61 | 92,64 ---------- 51,14 | 32,11 ---------- 8,61 | 12,1 ---------- 32,11 | 92336.35 | 91193,02 ---------- 22,5 | 1120,83 ---------- 1642,23 | 2891.15 | Р | =91193.02+1642.23 | 2935.26 | 92336.35 |  |  | 214878.89 |  | 91193.02 | 1120.83 | 1642.23 | 22.5 | 2840.01 | 92.64 | 51.14 | 2.61 | 92336.35 | 2935.26 | 32.11 | 12.1 | 32.11 | 8.61
| Всего с НР и СП |  |  |  |  | 6741.46 |  |  |  |  | 214878.89 | [7 empty] | Всего с НР и СП | 214878.89 |  | 6741.46
127 | ФССЦ-04.3.02.09-0102 Затирка «Старатели» (разной цветности) т | 0.1167 | 6513 | ---------- 6513 |  | 760.07 | ---------- 760,07 |  | 32,11 ---------- 8,61 | 12,1 ---------- 32,11 | 6544.18 | ---------- 6544,18 |  | 0 | М | =0+0 | 760.07 | 6544.18 |  |  | 6544.18 |  |  |  |  | 6544.18 |  |  |  | 760.07 | 6544.18 | 760.07 | 32.11 | 12.1 | 32.11 | 8.61
128 | ФССЦ-06.2.05.03-0011 Плитка керамогранитная неполированная, квадратная, толщина 8 мм м2 | 233.4 | 77.78 | ---------- 77,78 |  | 18153.85 | ---------- 18153,85 |  | 32,11 ---------- 8,61 | 12,1 ---------- 32,11 | 156305.65 | ---------- 156305,65 |  | 0 | М | =0+0 | 18153.85 | 156305.65 |  |  | 156305.65 |  |  |  |  | 156305.65 |  |  |  | 18153.85 | 156305.65 | 18153.85 | 32.11 | 12.1 | 32.11 | 8.61
129 | ФССЦ-14.1.06.02-1002 Клей плиточный кг | 875.1425 | 1.37 | ---------- 1,37 |  | 1198.95 | ---------- 1198,95 |  | 32,11 ---------- 8,61 | 12,1 ---------- 32,11 | 10326.68 | ---------- 10326,68 |  | 0 | М | =0+0 | 1198.95 | 10326.68 |  |  | 10326.68 |  |  |  |  | 10326.68 |  |  |  | 1198.95 | 10326.68 | 1198.95 | 32.11 | 12.1 | 32.11 | 8.61
Конъюнктурный анализ - п. 3
Конъюнктурный анализ - п. 4
Конъюнктурный анализ - п. 5
130 | ФЕР10-05-009-02 Облицовка стен по одинарному металлическому каркасу из направляющих и стоечных профилей гипсокартонными листами в один слой: с дверным проемом (прим. звукопоглащающие панели) 100 м2 ______________ (Приказ от 04.09.2019 № 519/пр п.6.7.1 При ремонтно-строительных работах и работах по реконструкции объектов капитального строительства (аналогичных технологическим процессам в новом строительстве, в том числе по возведению новых конструктивных элементов) ОЗП=1,15; ЭМ=1,25 к расх.; ЗПМ=1,25; ТЗ=1,15; ТЗМ=1,25) | 0.819 | 4397.4 | 698,84 ---------- 3647,41 | 51,15 ---------- 6,28 | 3601.47 | 572,35 ---------- 2987,23 | 41,89 ---------- 5,14 | 32,11 ---------- 8,61 | 12,1 ---------- 32,11 | 44605.18 | 18378,25 ---------- 25720,03 | 506,9 ---------- 165,02 | 577.49 | Р | =18378.25+165.02 | 3601.47 | 44605.18 |  |  | 71307.49 |  | 18378.25 | 506.9 | 165.02 | 25720.03 | 572.35 | 41.89 | 5.14 | 2987.23 | 44605.18 | 3601.47 | 32.11 | 12.1 | 32.11 | 8.61
| Всего с НР и СП |  |  |  |  | 4432.77 |  |  |  |  | 71307.49 | [7 empty] | Всего с НР и СП | 71307.49 |  | 4432.77
131 | Прайс Панели стеновые акустические Ecophon Focus E Цена=2864,40/1,2/8,3 м2 | 90.09 | 2928.85 | ---------- 2928,85 |  | 25908.98 | ---------- 25908,98 |  |  |  | 263860.1 | ---------- 263860,1 |  | 0 | М | =0+0 | 25908.98 | 263860.1 |  |  | 263860.1 |  |  |  |  | 263860.1 |  |  |  | 25908.98 | 263860.1 | 25908.98
Конъюнктурный анализ - п. 6
Оконные и дверные проемы
132 | ФЕР15-01-050-04 Облицовка оконных и дверных откосов декоративным бумажно-слоистым пластиком или листами из синтетических материалов на клее 100 м2 ______________ (Приказ от 04.09.2019 № 519/пр п.6.7.1 При ремонтно-строительных работах и работах по реконструкции объектов капитального строительства (аналогичных технологическим процессам в новом строительстве, в том числе по возведению новых конструктивных элементов) ОЗП=1,15; ЭМ=1,25 к расх.; ЗПМ=1,25; ТЗ=1,15; ТЗМ=1,25) | 1.3212 | 1801.98 | 1757,42 ---------- 0,36 | 44,2 ---------- 8,6 | 2380.78 | 2321,9 ---------- 0,48 | 58,4 ---------- 11,36 | 32,11 ---------- 8,61 | 12,1 ---------- 32,11 | 75266.95 | 74556,25 ---------- 4,1 | 706,6 ---------- 364,85 | 2333.26 | Р | =74556.25+364.85 | 2380.78 | 75266.95 |  |  | 174162.8 |  | 74556.25 | 706.6 | 364.85 | 4.1 | 2321.9 | 58.4 | 11.36 | 0.48 | 75266.95 | 2380.78 | 32.11 | 12.1 | 32.11 | 8.61
| Всего с НР и СП |  |  |  |  | 5452.51 |  |  |  |  | 174162.8 | [7 empty] | Всего с НР и СП | 174162.8 |  | 5452.51
133 | ФССЦ-11.3.03.05-0011 Сэндвич-панели для откосов (наружные слои - листы из поливинилхлорида, внутреннее наполнение - вспененный пенополистирол): белые, ширина 1,5 м, длина 3,0 м, толщина 10 мм м2 | 138.726 | 59.16 | ---------- 59,16 |  | 8207.03 | ---------- 8207,03 |  | 32,11 ---------- 8,61 | 12,1 ---------- 32,11 | 70662.86 | ---------- 70662,86 |  | 0 | М | =0+0 | 8207.03 | 70662.86 |  |  | 70662.86 |  |  |  |  | 70662.86 |  |  |  | 8207.03 | 70662.86 | 8207.03 | 32.11 | 12.1 | 32.11 | 8.61
134 | ФССЦ-14.1.06.05-0101 Клей "Энергофлекс" для теплоизоляционных работ со вспененным полиэтиленом л | 39.636 | 46.32 | ---------- 46,32 |  | 1835.94 | ---------- 1835,94 |  | 32,11 ---------- 8,61 | 12,1 ---------- 32,11 | 15807.63 | ---------- 15807,63 |  | 0 | М | =0+0 | 1835.94 | 15807.63 |  |  | 15807.63 |  |  |  |  | 15807.63 |  |  |  | 1835.94 | 15807.63 | 1835.94 | 32.11 | 12.1 | 32.11 | 8.61
135 | ФССЦ-14.3.01.01-0001 Грунтовка: «Бетоконтакт», КНАУФ кг | 11.758 | 15.09 | ---------- 15,09 |  | 177.43 | ---------- 177,43 |  | 32,11 ---------- 8,61 | 12,1 ---------- 32,11 | 1527.6 | ---------- 1527,6 |  | 0 | М | =0+0 | 177.43 | 1527.6 |  |  | 1527.6 |  |  |  |  | 1527.6 |  |  |  | 177.43 | 1527.6 | 177.43 | 32.11 | 12.1 | 32.11 | 8.61
ПОЛЫ
Подвал
1-й ЭТАЖ
136 | ФЕР11-01-011-01 Устройство стяжек: цементных толщиной 20 мм 100 м2 ______________ (Приказ от 04.09.2019 № 519/пр п.6.7.1 При ремонтно-строительных работах и работах по реконструкции объектов капитального строительства (аналогичных технологическим процессам в новом строительстве, в том числе по возведению новых конструктивных элементов) ОЗП=1,15; ЭМ=1,25 к расх.; ЗПМ=1,25; ТЗ=1,15; ТЗМ=1,25) | 3.92 | 388.11 | 325,06 ---------- 8,54 | 54,51 ---------- 21,44 | 1521.39 | 1274,24 ---------- 33,47 | 213,68 ---------- 84,04 | 32,11 ---------- 8,61 | 12,1 ---------- 32,11 | 43789.46 | 40915,55 ---------- 288,28 | 2585,63 ---------- 2698,37 | 1358.28 | Р | =40915.55+2698.37 | 1521.39 | 43789.46 |  |  | 111827.18 |  | 40915.55 | 2585.63 | 2698.37 | 288.28 | 1274.24 | 213.68 | 84.04 | 33.47 | 43789.46 | 1521.39 | 32.11 | 12.1 | 32.11 | 8.61
| Всего с НР и СП |  |  |  |  | 3640.99 |  |  |  |  | 111827.18 | [7 empty] | Всего с НР и СП | 111827.18 |  | 3640.99
137 | ФССЦ-04.3.02.13-0107 Смесь цементно-песчаная монтажно-кладочная "БИРСС 2" (марка М150) (РАСХОД МАТЕРИАЛА, 20 - 25 кг сухой смеси на 1 м² при толщине слоя раствора 10 мм.) т | 15.68 | 712.36 | ---------- 712,36 |  | 11169.8 | ---------- 11169,8 |  | 32,11 ---------- 8,61 | 12,1 ---------- 32,11 | 96172.03 | ---------- 96172,03 |  | 0 | М | =0+0 | 11169.8 | 96172.03 |  |  | 96172.03 |  |  |  |  | 96172.03 |  |  |  | 11169.8 | 96172.03 | 11169.8 | 32.11 | 12.1 | 32.11 | 8.61
138 | ФЕР11-01-011-02 Устройство стяжек: на каждые 5 мм изменения толщины стяжки добавлять или исключать к расценке 11-01-011-01 (На толщину 40 мм) 100 м2 ______________ (На толщину 40 мм (40мм-20мм)/5=4 ПЗ=4 (ОЗП=4; ЭМ=4 к расх.; ЗПМ=4; МАТ=4 к расх.; ТЗ=4; ТЗМ=4); Приказ от 04.09.2019 № 519/пр п.6.7.1 При ремонтно-строительных работах и работах по реконструкции объектов капитального строительства (аналогичных технологическим процессам в новом строительстве, в том числе по возведению новых конструктивных элементов) ОЗП=1,15; ЭМ=1,25 к расх.; ЗПМ=1,25; ТЗ=1,15; ТЗМ=1,25) | 3.92 | 53.85 | 16.05 | 37,8 ---------- 14,2 | 211.09 | 62.92 | 148,17 ---------- 55,66 | 32,11 ---------- 8,61 | 12,1 ---------- 32,11 | 3813.65 | 2020.72 | 1792,93 ---------- 1787,36 | 118.58 | Р | =2020.72+1787.36 | 211.09 | 3813.65 |  |  | 9754.25 |  | 2020.72 | 1792.93 | 1787.36 |  | 62.92 | 148.17 | 55.66 |  | 3813.65 | 211.09 | 32.11 | 12.1 | 32.11 | 8.61
| Всего с НР и СП |  |  |  |  | 396.14 |  |  |  |  | 9754.25 | [7 empty] | Всего с НР и СП | 9754.25 |  | 396.14
139 | ФССЦ-04.3.02.13-0107 Смесь цементно-песчаная монтажно-кладочная "БИРСС 2" (марка М150) (РАСХОД МАТЕРИАЛА, 20 - 25 кг сухой смеси на 1 м² при толщине слоя раствора 10 мм.) т | 15.68 | 712.36 | ---------- 712,36 |  | 11169.8 | ---------- 11169,8 |  | 32,11 ---------- 8,61 | 12,1 ---------- 32,11 | 96172.03 | ---------- 96172,03 |  | 0 | М | =0+0 | 11169.8 | 96172.03 |  |  | 96172.03 |  |  |  |  | 96172.03 |  |  |  | 11169.8 | 96172.03 | 11169.8 | 32.11 | 12.1 | 32.11 | 8.61
140 | ФЕР11-01-047-02 Устройство покрытий из плит керамогранитных размером: 60х60 см 100 м2 ______________ (Приказ от 04.09.2019 № 519/пр п.6.7.1 При ремонтно-строительных работах и работах по реконструкции объектов капитального строительства (аналогичных технологическим процессам в новом строительстве, в том числе по возведению новых конструктивных элементов) ОЗП=1,15; ЭМ=1,25 к расх.; ЗПМ=1,25; ТЗ=1,15; ТЗМ=1,25) | 1.971 | 23045.2 | 2361,18 ---------- 20653,49 | 30,53 ---------- 21,91 | 45422.09 | 4653,89 ---------- 40708,03 | 60,17 ---------- 43,18 | 32,11 ---------- 8,61 | 12,1 ---------- 32,11 | 500660.39 | 149436,27 ---------- 350496,13 | 727,99 ---------- 1386,82 | 4697.07 | Р | =149436.27+1386.82 | 45422.09 | 500660.39 |  |  | 735944.41 |  | 149436.27 | 727.99 | 1386.82 | 350496.13 | 4653.89 | 60.17 | 43.18 | 40708.03 | 500660.39 | 45422.09 | 32.11 | 12.1 | 32.11 | 8.61
| Всего с НР и СП |  |  |  |  | 52751.87 |  |  |  |  | 735944.41 | [7 empty] | Всего с НР и СП | 735944.41 |  | 52751.87
141 | ФССЦ-14.1.06.02-1002 Клей плиточный кг | 2365 | 1.37 | ---------- 1,37 |  | 3240.05 | ---------- 3240,05 |  | 32,11 ---------- 8,61 | 12,1 ---------- 32,11 | 27907 | ---------- 27907 |  | 0 | М | =0+0 | 3240.05 | 27907 |  |  | 27907 |  |  |  |  | 27907 |  |  |  | 3240.05 | 27907 | 3240.05 | 32.11 | 12.1 | 32.11 | 8.61
142 | ФССЦ-14.3.01.01-0001 Грунтовка: «Бетоконтакт», КНАУФ кг | 49.275 | 15.09 | ---------- 15,09 |  | 743.56 | ---------- 743,56 |  | 32,11 ---------- 8,61 | 12,1 ---------- 32,11 | 6401.81 | ---------- 6401,81 |  | 0 | М | =0+0 | 743.56 | 6401.81 |  |  | 6401.81 |  |  |  |  | 6401.81 |  |  |  | 743.56 | 6401.81 | 743.56 | 32.11 | 12.1 | 32.11 | 8.61
143 | ФЕР11-01-036-01 Устройство покрытий из линолеума на клее 100 м2 ______________ (Приказ от 04.09.2019 № 519/пр п.6.7.1 При ремонтно-строительных работах и работах по реконструкции объектов капитального строительства (аналогичных технологическим процессам в новом строительстве, в том числе по возведению новых конструктивных элементов) ОЗП=1,15; ЭМ=1,25 к расх.; ЗПМ=1,25; ТЗ=1,15; ТЗМ=1,25) | 3.949 | 420.72 | 365,06 ---------- 0,91 | 54,75 ---------- 13,16 | 1661.42 | 1441,62 ---------- 3,59 | 216,21 ---------- 51,97 | 32,11 ---------- 8,61 | 12,1 ---------- 32,11 | 48937.03 | 46289,98 ---------- 30,92 | 2616,13 ---------- 1669,04 | 1493.59 | Р | =46289.98+1669.04 | 1661.42 | 48937.03 |  |  | 123753.1 |  | 46289.98 | 2616.13 | 1669.04 | 30.92 | 1441.62 | 216.21 | 51.97 | 3.59 | 48937.03 | 1661.42 | 32.11 | 12.1 | 32.11 | 8.61
| Всего с НР и СП |  |  |  |  | 3992.17 |  |  |  |  | 123753.1 | [7 empty] | Всего с НР и СП | 123753.1 |  | 3992.17
144 | ФССЦ-01.6.03.04-0100 Линолеум коммерческий гетерогенный: "ТАРКЕТТ PRISMA" (толщина 2 мм, толщина защитного слоя 0,7 мм, класс 34/43, пож. безопасность Г1, В2, РП1, Д2, Т2) м2 | 402.798 | 84.12 | ---------- 84,12 |  | 33883.37 | ---------- 33883,37 |  | 32,11 ---------- 8,61 | 12,1 ---------- 32,11 | 291734.51 | ---------- 291734,51 |  | 0 | М | =0+0 | 33883.37 | 291734.51 |  |  | 291734.51 |  |  |  |  | 291734.51 |  |  |  | 33883.37 | 291734.51 | 33883.37 | 32.11 | 12.1 | 32.11 | 8.61
145 | ФССЦ-14.1.02.04-0101 Клей «Бустилат» т | 0.19745 | 11300 | ---------- 11300 |  | 2231.19 | ---------- 2231,19 |  | 32,11 ---------- 8,61 | 12,1 ---------- 32,11 | 19210.5 | ---------- 19210,5 |  | 0 | М | =0+0 | 2231.19 | 19210.5 |  |  | 19210.5 |  |  |  |  | 19210.5 |  |  |  | 2231.19 | 19210.5 | 2231.19 | 32.11 | 12.1 | 32.11 | 8.61
Санузлы 1 этаж
146 | ФЕР11-01-004-05 Устройство гидроизоляции обмазочной: в один слой толщиной 2 мм 100 м2 ______________ (Приказ от 04.09.2019 № 519/пр п.6.7.1 При ремонтно-строительных работах и работах по реконструкции объектов капитального строительства (аналогичных технологическим процессам в новом строительстве, в том числе по возведению новых конструктивных элементов) ОЗП=1,15; ЭМ=1,25 к расх.; ЗПМ=1,25; ТЗ=1,15; ТЗМ=1,25) | 0.23 | 1195.2 | 305,72 ---------- 692,97 | 196,51 ---------- 6,66 | 274.9 | 70,32 ---------- 159,38 | 45,2 ---------- 1,53 | 32,11 ---------- 8,61 | 12,1 ---------- 32,11 | 4176.99 | 2257,8 ---------- 1372,3 | 546,89 ---------- 49,2 | 71.85 | Р | =2257.8+49.2 | 274.9 | 4176.99 |  |  | 7775.91 |  | 2257.8 | 546.89 | 49.2 | 1372.3 | 70.32 | 45.2 | 1.53 | 159.38 | 4176.99 | 274.9 | 32.11 | 12.1 | 32.11 | 8.61
| Всего с НР и СП |  |  |  |  | 387.02 |  |  |  |  | 7775.91 | [7 empty] | Всего с НР и СП | 7775.91 |  | 387.02
147 | ФЕР11-01-004-06 Устройство гидроизоляции обмазочной: на каждый последующий слой толщиной 1 мм добавлять к расценке 11-01-004-05 100 м2 ______________ (Приказ от 04.09.2019 № 519/пр п.6.7.1 При ремонтно-строительных работах и работах по реконструкции объектов капитального строительства (аналогичных технологическим процессам в новом строительстве, в том числе по возведению новых конструктивных элементов) ОЗП=1,15; ЭМ=1,25 к расх.; ЗПМ=1,25; ТЗ=1,15; ТЗМ=1,25) | 0.23 | 360.33 | 103,17 ---------- 155,91 | 101,25 ---------- 3,71 | 82.88 | 23,73 ---------- 35,86 | 23,29 ---------- 0,85 | 32,11 ---------- 8,61 | 12,1 ---------- 32,11 | 1352.44 | 761,92 ---------- 308,74 | 281,78 ---------- 27,42 | 24.58 | Р | =761.92+27.42 | 82.88 | 1352.44 |  |  | 2583.81 |  | 761.92 | 281.78 | 27.42 | 308.74 | 23.73 | 23.29 | 0.85 | 35.86 | 1352.44 | 82.88 | 32.11 | 12.1 | 32.11 | 8.61
| Всего с НР и СП |  |  |  |  | 121.24 |  |  |  |  | 2583.81 | [7 empty] | Всего с НР и СП | 2583.81 |  | 121.24
148 | ФЕР11-01-011-01 Устройство стяжек: цементных толщиной 20 мм 100 м2 ______________ (Приказ от 04.09.2019 № 519/пр п.6.7.1 При ремонтно-строительных работах и работах по реконструкции объектов капитального строительства (аналогичных технологическим процессам в новом строительстве, в том числе по возведению новых конструктивных элементов) ОЗП=1,15; ЭМ=1,25 к расх.; ЗПМ=1,25; ТЗ=1,15; ТЗМ=1,25) | 0.23 | 388.11 | 325,06 ---------- 8,54 | 54,51 ---------- 21,44 | 89.27 | 74,76 ---------- 1,97 | 12,54 ---------- 4,93 | 32,11 ---------- 8,61 | 12,1 ---------- 32,11 | 2569.28 | 2400,66 ---------- 16,91 | 151,71 ---------- 158,32 | 79.69 | Р | =2400.66+158.32 | 89.27 | 2569.28 |  |  | 6561.29 |  | 2400.66 | 151.71 | 158.32 | 16.91 | 74.76 | 12.54 | 4.93 | 1.97 | 2569.28 | 89.27 | 32.11 | 12.1 | 32.11 | 8.61
| Всего с НР и СП |  |  |  |  | 213.63 |  |  |  |  | 6561.29 | [7 empty] | Всего с НР и СП | 6561.29 |  | 213.63
149 | ФССЦ-04.3.02.13-0107 Смесь цементно-песчаная монтажно-кладочная "БИРСС 2" (марка М150) (РАСХОД МАТЕРИАЛА, 20 - 25 кг сухой смеси на 1 м² при толщине слоя раствора 10 мм.) т | 0.92 | 712.36 | ---------- 712,36 |  | 655.37 | ---------- 655,37 |  | 32,11 ---------- 8,61 | 12,1 ---------- 32,11 | 5642.75 | ---------- 5642,75 |  | 0 | М | =0+0 | 655.37 | 5642.75 |  |  | 5642.75 |  |  |  |  | 5642.75 |  |  |  | 655.37 | 5642.75 | 655.37 | 32.11 | 12.1 | 32.11 | 8.61
150 | ФЕР11-01-011-02 Устройство стяжек: на каждые 5 мм изменения толщины стяжки добавлять или исключать к расценке 11-01-011-01 (На толщину 40 мм) 100 м2 ______________ (На толщину 40 мм (40мм-20мм)/5=4 ПЗ=4 (ОЗП=4; ЭМ=4 к расх.; ЗПМ=4; МАТ=4 к расх.; ТЗ=4; ТЗМ=4); Приказ от 04.09.2019 № 519/пр п.6.7.1 При ремонтно-строительных работах и работах по реконструкции объектов капитального строительства (аналогичных технологическим процессам в новом строительстве, в том числе по возведению новых конструктивных элементов) ОЗП=1,15; ЭМ=1,25 к расх.; ЗПМ=1,25; ТЗ=1,15; ТЗМ=1,25) | 0.23 | 53.85 | 16.05 | 37,8 ---------- 14,2 | 12.39 | 3.69 | 8,7 ---------- 3,27 | 32,11 ---------- 8,61 | 12,1 ---------- 32,11 | 223.76 | 118.56 | 105,2 ---------- 104,87 | 6.96 | Р | =118.56+104.87 | 12.39 | 223.76 |  |  | 572.31 |  | 118.56 | 105.2 | 104.87 |  | 3.69 | 8.7 | 3.27 |  | 223.76 | 12.39 | 32.11 | 12.1 | 32.11 | 8.61
| Всего с НР и СП |  |  |  |  | 23.26 |  |  |  |  | 572.31 | [7 empty] | Всего с НР и СП | 572.31 |  | 23.26
151 | ФССЦ-04.3.02.13-0107 Смесь цементно-песчаная монтажно-кладочная "БИРСС 2" (марка М150) (РАСХОД МАТЕРИАЛА, 20 - 25 кг сухой смеси на 1 м² при толщине слоя раствора 10 мм.) т | 0.92 | 712.36 | ---------- 712,36 |  | 655.37 | ---------- 655,37 |  | 32,11 ---------- 8,61 | 12,1 ---------- 32,11 | 5642.75 | ---------- 5642,75 |  | 0 | М | =0+0 | 655.37 | 5642.75 |  |  | 5642.75 |  |  |  |  | 5642.75 |  |  |  | 655.37 | 5642.75 | 655.37 | 32.11 | 12.1 | 32.11 | 8.61
152 | ФЕР11-01-047-02 Устройство покрытий из плит керамогранитных размером: 60х60 см 100 м2 ______________ (Приказ от 04.09.2019 № 519/пр п.6.7.1 При ремонтно-строительных работах и работах по реконструкции объектов капитального строительства (аналогичных технологическим процессам в новом строительстве, в том числе по возведению новых конструктивных элементов) ОЗП=1,15; ЭМ=1,25 к расх.; ЗПМ=1,25; ТЗ=1,15; ТЗМ=1,25) | 0.23 | 23045.2 | 2361,18 ---------- 20653,49 | 30,53 ---------- 21,91 | 5300.4 | 543,07 ---------- 4750,31 | 7,02 ---------- 5,04 | 32,11 ---------- 8,61 | 12,1 ---------- 32,11 | 58423.08 | 17438,02 ---------- 40900,11 | 84,95 ---------- 161,83 | 548.11 | Р | =17438.02+161.83 | 5300.4 | 58423.08 |  |  | 85878.85 |  | 17438.02 | 84.95 | 161.83 | 40900.11 | 543.07 | 7.02 | 5.04 | 4750.31 | 58423.08 | 5300.4 | 32.11 | 12.1 | 32.11 | 8.61
| Всего с НР и СП |  |  |  |  | 6155.72 |  |  |  |  | 85878.85 | [7 empty] | Всего с НР и СП | 85878.85 |  | 6155.72
153 | ФССЦ-14.1.06.02-1002 Клей плиточный кг | 276 | 1.37 | ---------- 1,37 |  | 378.12 | ---------- 378,12 |  | 32,11 ---------- 8,61 | 12,1 ---------- 32,11 | 3256.8 | ---------- 3256,8 |  | 0 | М | =0+0 | 378.12 | 3256.8 |  |  | 3256.8 |  |  |  |  | 3256.8 |  |  |  | 378.12 | 3256.8 | 378.12 | 32.11 | 12.1 | 32.11 | 8.61
154 | ФССЦ-14.3.01.01-0001 Грунтовка: «Бетоконтакт», КНАУФ кг | 5.75 | 15.09 | ---------- 15,09 |  | 86.77 | ---------- 86,77 |  | 32,11 ---------- 8,61 | 12,1 ---------- 32,11 | 747.04 | ---------- 747,04 |  | 0 | М | =0+0 | 86.77 | 747.04 |  |  | 747.04 |  |  |  |  | 747.04 |  |  |  | 86.77 | 747.04 | 86.77 | 32.11 | 12.1 | 32.11 | 8.61
Сцена
Зал 1 этаж
2-й этаж
155 | ФЕР11-01-011-01 Устройство стяжек: цементных толщиной 20 мм 100 м2 ______________ (Приказ от 04.09.2019 № 519/пр п.6.7.1 При ремонтно-строительных работах и работах по реконструкции объектов капитального строительства (аналогичных технологическим процессам в новом строительстве, в том числе по возведению новых конструктивных элементов) ОЗП=1,15; ЭМ=1,25 к расх.; ЗПМ=1,25; ТЗ=1,15; ТЗМ=1,25) | 4.866 | 388.11 | 325,06 ---------- 8,54 | 54,51 ---------- 21,44 | 1888.54 | 1581,74 ---------- 41,55 | 265,25 ---------- 104,33 | 32,11 ---------- 8,61 | 12,1 ---------- 32,11 | 54357.02 | 50789,56 ---------- 357,85 | 3209,61 ---------- 3349,56 | 1686.07 | Р | =50789.56+3349.56 | 1888.54 | 54357.02 |  |  | 138814.05 |  | 50789.56 | 3209.61 | 3349.56 | 357.85 | 1581.74 | 265.25 | 104.33 | 41.55 | 54357.02 | 1888.54 | 32.11 | 12.1 | 32.11 | 8.61
| Всего с НР и СП |  |  |  |  | 4519.65 |  |  |  |  | 138814.05 | [7 empty] | Всего с НР и СП | 138814.05 |  | 4519.65
156 | ФССЦ-04.3.02.13-0107 Смесь цементно-песчаная монтажно-кладочная "БИРСС 2" (марка М150) (РАСХОД МАТЕРИАЛА, 20 - 25 кг сухой смеси на 1 м² при толщине слоя раствора 10 мм.) т | 19.464 | 712.36 | ---------- 712,36 |  | 13865.38 | ---------- 13865,38 |  | 32,11 ---------- 8,61 | 12,1 ---------- 32,11 | 119380.89 | ---------- 119380,89 |  | 0 | М | =0+0 | 13865.38 | 119380.89 |  |  | 119380.89 |  |  |  |  | 119380.89 |  |  |  | 13865.38 | 119380.89 | 13865.38 | 32.11 | 12.1 | 32.11 | 8.61
157 | ФЕР11-01-011-02 Устройство стяжек: на каждые 5 мм изменения толщины стяжки добавлять или исключать к расценке 11-01-011-01 (На толщину 40 мм) 100 м2 ______________ (На толщину 40 мм (40мм-20мм)/5=4 ПЗ=4 (ОЗП=4; ЭМ=4 к расх.; ЗПМ=4; МАТ=4 к расх.; ТЗ=4; ТЗМ=4); Приказ от 04.09.2019 № 519/пр п.6.7.1 При ремонтно-строительных работах и работах по реконструкции объектов капитального строительства (аналогичных технологическим процессам в новом строительстве, в том числе по возведению новых конструктивных элементов) ОЗП=1,15; ЭМ=1,25 к расх.; ЗПМ=1,25; ТЗ=1,15; ТЗМ=1,25) | 4.866 | 53.85 | 16.05 | 37,8 ---------- 14,2 | 262.03 | 78.1 | 183,93 ---------- 69,1 | 32,11 ---------- 8,61 | 12,1 ---------- 32,11 | 4733.99 | 2508.38 | 2225,61 ---------- 2218,7 | 147.2 | Р | =2508.38+2218.7 | 262.03 | 4733.99 |  |  | 12108.23 |  | 2508.38 | 2225.61 | 2218.7 |  | 78.1 | 183.93 | 69.1 |  | 4733.99 | 262.03 | 32.11 | 12.1 | 32.11 | 8.61
| Всего с НР и СП |  |  |  |  | 491.74 |  |  |  |  | 12108.23 | [7 empty] | Всего с НР и СП | 12108.23 |  | 491.74
158 | ФССЦ-04.3.02.13-0107 Смесь цементно-песчаная монтажно-кладочная "БИРСС 2" (марка М150) (РАСХОД МАТЕРИАЛА, 20 - 25 кг сухой смеси на 1 м² при толщине слоя раствора 10 мм.) т | 19.464 | 712.36 | ---------- 712,36 |  | 13865.38 | ---------- 13865,38 |  | 32,11 ---------- 8,61 | 12,1 ---------- 32,11 | 119380.89 | ---------- 119380,89 |  | 0 | М | =0+0 | 13865.38 | 119380.89 |  |  | 119380.89 |  |  |  |  | 119380.89 |  |  |  | 13865.38 | 119380.89 | 13865.38 | 32.11 | 12.1 | 32.11 | 8.61
159 | ФЕР11-01-047-02 Устройство покрытий из плит керамогранитных размером: 60х60 см 100 м2 ______________ (Приказ от 04.09.2019 № 519/пр п.6.7.1 При ремонтно-строительных работах и работах по реконструкции объектов капитального строительства (аналогичных технологическим процессам в новом строительстве, в том числе по возведению новых конструктивных элементов) ОЗП=1,15; ЭМ=1,25 к расх.; ЗПМ=1,25; ТЗ=1,15; ТЗМ=1,25) | 1.341 | 23045.2 | 2361,18 ---------- 20653,49 | 30,53 ---------- 21,91 | 30903.61 | 3166,34 ---------- 27696,33 | 40,94 ---------- 29,38 | 32,11 ---------- 8,61 | 12,1 ---------- 32,11 | 340631.96 | 101671,25 ---------- 238465,41 | 495,3 ---------- 943,54 | 3195.72 | Р | =101671.25+943.54 | 30903.61 | 340631.96 |  |  | 500711.03 |  | 101671.25 | 495.3 | 943.54 | 238465.41 | 3166.34 | 40.94 | 29.38 | 27696.33 | 340631.96 | 30903.61 | 32.11 | 12.1 | 32.11 | 8.61
| Всего с НР и СП |  |  |  |  | 35890.54 |  |  |  |  | 500711.03 | [7 empty] | Всего с НР и СП | 500711.03 |  | 35890.54
160 | ФССЦ-14.1.06.02-1002 Клей плиточный кг | 1609.2 | 1.37 | ---------- 1,37 |  | 2204.6 | ---------- 2204,6 |  | 32,11 ---------- 8,61 | 12,1 ---------- 32,11 | 18988.56 | ---------- 18988,56 |  | 0 | М | =0+0 | 2204.6 | 18988.56 |  |  | 18988.56 |  |  |  |  | 18988.56 |  |  |  | 2204.6 | 18988.56 | 2204.6 | 32.11 | 12.1 | 32.11 | 8.61
161 | ФССЦ-14.3.01.01-0001 Грунтовка: «Бетоконтакт», КНАУФ кг | 33.525 | 15.09 | ---------- 15,09 |  | 505.89 | ---------- 505,89 |  | 32,11 ---------- 8,61 | 12,1 ---------- 32,11 | 4355.57 | ---------- 4355,57 |  | 0 | М | =0+0 | 505.89 | 4355.57 |  |  | 4355.57 |  |  |  |  | 4355.57 |  |  |  | 505.89 | 4355.57 | 505.89 | 32.11 | 12.1 | 32.11 | 8.61
162 | ФЕР11-01-036-01 Устройство покрытий из линолеума на клее 100 м2 ______________ (Приказ от 04.09.2019 № 519/пр п.6.7.1 При ремонтно-строительных работах и работах по реконструкции объектов капитального строительства (аналогичных технологическим процессам в новом строительстве, в том числе по возведению новых конструктивных элементов) ОЗП=1,15; ЭМ=1,25 к расх.; ЗПМ=1,25; ТЗ=1,15; ТЗМ=1,25) | 3.681 | 420.72 | 365,06 ---------- 0,91 | 54,75 ---------- 13,16 | 1548.67 | 1343,79 ---------- 3,35 | 201,53 ---------- 48,44 | 32,11 ---------- 8,61 | 12,1 ---------- 32,11 | 45615.91 | 43148,5 ---------- 28,82 | 2438,59 ---------- 1555,77 | 1392.23 | Р | =43148.5+1555.77 | 1548.67 | 45615.91 |  |  | 115354.57 |  | 43148.5 | 2438.59 | 1555.77 | 28.82 | 1343.79 | 201.53 | 48.44 | 3.35 | 45615.91 | 1548.67 | 32.11 | 12.1 | 32.11 | 8.61
| Всего с НР и СП |  |  |  |  | 3721.25 |  |  |  |  | 115354.57 | [7 empty] | Всего с НР и СП | 115354.57 |  | 3721.25
163 | ФССЦ-01.6.03.04-0100 Линолеум коммерческий гетерогенный: "ТАРКЕТТ PRISMA" (толщина 2 мм, толщина защитного слоя 0,7 мм, класс 34/43, пож. безопасность Г1, В2, РП1, Д2, Т2) м2 | 375.462 | 84.12 | ---------- 84,12 |  | 31583.86 | ---------- 31583,86 |  | 32,11 ---------- 8,61 | 12,1 ---------- 32,11 | 271935.86 | ---------- 271935,86 |  | 0 | М | =0+0 | 31583.86 | 271935.86 |  |  | 271935.86 |  |  |  |  | 271935.86 |  |  |  | 31583.86 | 271935.86 | 31583.86 | 32.11 | 12.1 | 32.11 | 8.61
164 | ФССЦ-14.1.02.04-0101 Клей «Бустилат» т | 0.18405 | 11300 | ---------- 11300 |  | 2079.77 | ---------- 2079,77 |  | 32,11 ---------- 8,61 | 12,1 ---------- 32,11 | 17906.78 | ---------- 17906,78 |  | 0 | М | =0+0 | 2079.77 | 17906.78 |  |  | 17906.78 |  |  |  |  | 17906.78 |  |  |  | 2079.77 | 17906.78 | 2079.77 | 32.11 | 12.1 | 32.11 | 8.61
165 | ФЕР11-01-036-01 Устройство покрытий из линолеума на клее 100 м2 ______________ (Приказ от 04.09.2019 № 519/пр п.6.7.1 При ремонтно-строительных работах и работах по реконструкции объектов капитального строительства (аналогичных технологическим процессам в новом строительстве, в том числе по возведению новых конструктивных элементов) ОЗП=1,15; ЭМ=1,25 к расх.; ЗПМ=1,25; ТЗ=1,15; ТЗМ=1,25) | 1.344 | 420.72 | 365,06 ---------- 0,91 | 54,75 ---------- 13,16 | 565.45 | 490,64 ---------- 1,23 | 73,58 ---------- 17,69 | 32,11 ---------- 8,61 | 12,1 ---------- 32,11 | 16655.2 | 15754,3 ---------- 10,53 | 890,37 ---------- 568,04 | 508.33 | Р | =15754.3+568.04 | 565.45 | 16655.2 |  |  | 42118.05 |  | 15754.3 | 890.37 | 568.04 | 10.53 | 490.64 | 73.58 | 17.69 | 1.23 | 16655.2 | 565.45 | 32.11 | 12.1 | 32.11 | 8.61
| Всего с НР и СП |  |  |  |  | 1358.7 |  |  |  |  | 42118.05 | [7 empty] | Всего с НР и СП | 42118.05 |  | 1358.7
166 | ФССЦ-01.6.03.04-0312 Линолеум спортивный гетерогенный: "ТАРКЕТТ OMNISPORTS REFERENCE" (толщина 6,5 мм, толщина защитного слоя 0,7 мм, пож. безопасность Г1, В2, РП1, Д2, Т2) м2 | 137.088 | 227.07 | ---------- 227,07 |  | 31128.57 | ---------- 31128,57 |  | 32,11 ---------- 8,61 | 12,1 ---------- 32,11 | 268016.64 | ---------- 268016,64 |  | 0 | М | =0+0 | 31128.57 | 268016.64 |  |  | 268016.64 |  |  |  |  | 268016.64 |  |  |  | 31128.57 | 268016.64 | 31128.57 | 32.11 | 12.1 | 32.11 | 8.61
167 | ФССЦ-14.1.02.04-0101 Клей «Бустилат» т | 0.0672 | 11300 | ---------- 11300 |  | 759.36 | ---------- 759,36 |  | 32,11 ---------- 8,61 | 12,1 ---------- 32,11 | 6538.09 | ---------- 6538,09 |  | 0 | М | =0+0 | 759.36 | 6538.09 |  |  | 6538.09 |  |  |  |  | 6538.09 |  |  |  | 759.36 | 6538.09 | 759.36 | 32.11 | 12.1 | 32.11 | 8.61
Санузлы 2 этаж
3-й этаж
168 | ФЕР11-01-011-01 Устройство стяжек: цементных толщиной 20 мм 100 м2 ______________ (Приказ от 04.09.2019 № 519/пр п.6.7.1 При ремонтно-строительных работах и работах по реконструкции объектов капитального строительства (аналогичных технологическим процессам в новом строительстве, в том числе по возведению новых конструктивных элементов) ОЗП=1,15; ЭМ=1,25 к расх.; ЗПМ=1,25; ТЗ=1,15; ТЗМ=1,25) | 0.757 | 388.11 | 325,06 ---------- 8,54 | 54,51 ---------- 21,44 | 293.8 | 246,07 ---------- 6,47 | 41,26 ---------- 16,23 | 32,11 ---------- 8,61 | 12,1 ---------- 32,11 | 8456.28 | 7901,29 ---------- 55,67 | 499,32 ---------- 521,09 | 262.3 | Р | =7901.29+521.09 | 293.8 | 8456.28 |  |  | 21595.19 |  | 7901.29 | 499.32 | 521.09 | 55.67 | 246.07 | 41.26 | 16.23 | 6.47 | 8456.28 | 293.8 | 32.11 | 12.1 | 32.11 | 8.61
| Всего с НР и СП |  |  |  |  | 703.12 |  |  |  |  | 21595.19 | [7 empty] | Всего с НР и СП | 21595.19 |  | 703.12
169 | ФССЦ-04.3.02.13-0107 Смесь цементно-песчаная монтажно-кладочная "БИРСС 2" (марка М150) (РАСХОД МАТЕРИАЛА, 20 - 25 кг сухой смеси на 1 м² при толщине слоя раствора 10 мм.) т | 3.028 | 712.36 | ---------- 712,36 |  | 2157.03 | ---------- 2157,03 |  | 32,11 ---------- 8,61 | 12,1 ---------- 32,11 | 18572 | ---------- 18572 |  | 0 | М | =0+0 | 2157.03 | 18572 |  |  | 18572 |  |  |  |  | 18572 |  |  |  | 2157.03 | 18572 | 2157.03 | 32.11 | 12.1 | 32.11 | 8.61
170 | ФЕР11-01-011-02 Устройство стяжек: на каждые 5 мм изменения толщины стяжки добавлять или исключать к расценке 11-01-011-01 (На толщину 40 мм) 100 м2 ______________ (На толщину 40 мм (40мм-20мм)/5=4 ПЗ=4 (ОЗП=4; ЭМ=4 к расх.; ЗПМ=4; МАТ=4 к расх.; ТЗ=4; ТЗМ=4); Приказ от 04.09.2019 № 519/пр п.6.7.1 При ремонтно-строительных работах и работах по реконструкции объектов капитального строительства (аналогичных технологическим процессам в новом строительстве, в том числе по возведению новых конструктивных элементов) ОЗП=1,15; ЭМ=1,25 к расх.; ЗПМ=1,25; ТЗ=1,15; ТЗМ=1,25) | 0.757 | 53.85 | 16.05 | 37,8 ---------- 14,2 | 40.76 | 12.15 | 28,61 ---------- 10,75 | 32,11 ---------- 8,61 | 12,1 ---------- 32,11 | 736.46 | 390.23 | 346,23 ---------- 345,16 | 22.9 | Р | =390.23+345.16 | 40.76 | 736.46 |  |  | 1883.66 |  | 390.23 | 346.23 | 345.16 |  | 12.15 | 28.61 | 10.75 |  | 736.46 | 40.76 | 32.11 | 12.1 | 32.11 | 8.61
| Всего с НР и СП |  |  |  |  | 76.49 |  |  |  |  | 1883.66 | [7 empty] | Всего с НР и СП | 1883.66 |  | 76.49
171 | ФССЦ-04.3.02.13-0107 Смесь цементно-песчаная монтажно-кладочная "БИРСС 2" (марка М150) (РАСХОД МАТЕРИАЛА, 20 - 25 кг сухой смеси на 1 м² при толщине слоя раствора 10 мм.) т | 3.028 | 712.36 | ---------- 712,36 |  | 2157.03 | ---------- 2157,03 |  | 32,11 ---------- 8,61 | 12,1 ---------- 32,11 | 18572 | ---------- 18572 |  | 0 | М | =0+0 | 2157.03 | 18572 |  |  | 18572 |  |  |  |  | 18572 |  |  |  | 2157.03 | 18572 | 2157.03 | 32.11 | 12.1 | 32.11 | 8.61
172 | ФЕР11-01-047-02 Устройство покрытий из плит керамогранитных размером: 60х60 см 100 м2 ______________ (Приказ от 04.09.2019 № 519/пр п.6.7.1 При ремонтно-строительных работах и работах по реконструкции объектов капитального строительства (аналогичных технологическим процессам в новом строительстве, в том числе по возведению новых конструктивных элементов) ОЗП=1,15; ЭМ=1,25 к расх.; ЗПМ=1,25; ТЗ=1,15; ТЗМ=1,25) | 0.555 | 23045.2 | 2361,18 ---------- 20653,49 | 30,53 ---------- 21,91 | 12790.09 | 1310,45 ---------- 11462,7 | 16,94 ---------- 12,16 | 32,11 ---------- 8,61 | 12,1 ---------- 32,11 | 140977.43 | 42078,71 ---------- 98693,73 | 204,99 ---------- 390,5 | 1322.61 | Р | =42078.71+390.5 | 12790.09 | 140977.43 |  |  | 207229.4 |  | 42078.71 | 204.99 | 390.5 | 98693.73 | 1310.45 | 16.94 | 12.16 | 11462.7 | 140977.43 | 12790.09 | 32.11 | 12.1 | 32.11 | 8.61
| Всего с НР и СП |  |  |  |  | 14854.02 |  |  |  |  | 207229.4 | [7 empty] | Всего с НР и СП | 207229.4 |  | 14854.02
173 | ФССЦ-14.1.06.02-1002 Клей плиточный кг | 666 | 1.37 | ---------- 1,37 |  | 912.42 | ---------- 912,42 |  | 32,11 ---------- 8,61 | 12,1 ---------- 32,11 | 7858.8 | ---------- 7858,8 |  | 0 | М | =0+0 | 912.42 | 7858.8 |  |  | 7858.8 |  |  |  |  | 7858.8 |  |  |  | 912.42 | 7858.8 | 912.42 | 32.11 | 12.1 | 32.11 | 8.61
174 | ФССЦ-14.3.01.01-0001 Грунтовка: «Бетоконтакт», КНАУФ кг | 13.875 | 15.09 | ---------- 15,09 |  | 209.37 | ---------- 209,37 |  | 32,11 ---------- 8,61 | 12,1 ---------- 32,11 | 1802.64 | ---------- 1802,64 |  | 0 | М | =0+0 | 209.37 | 1802.64 |  |  | 1802.64 |  |  |  |  | 1802.64 |  |  |  | 209.37 | 1802.64 | 209.37 | 32.11 | 12.1 | 32.11 | 8.61
175 | ФЕР11-01-036-01 Устройство покрытий из линолеума на клее 100 м2 ______________ (Приказ от 04.09.2019 № 519/пр п.6.7.1 При ремонтно-строительных работах и работах по реконструкции объектов капитального строительства (аналогичных технологическим процессам в новом строительстве, в том числе по возведению новых конструктивных элементов) ОЗП=1,15; ЭМ=1,25 к расх.; ЗПМ=1,25; ТЗ=1,15; ТЗМ=1,25) | 0.202 | 420.72 | 365,06 ---------- 0,91 | 54,75 ---------- 13,16 | 84.99 | 73,74 ---------- 0,19 | 11,06 ---------- 2,66 | 32,11 ---------- 8,61 | 12,1 ---------- 32,11 | 2503.24 | 2367,83 ---------- 1,59 | 133,82 ---------- 85,38 | 76.4 | Р | =2367.83+85.38 | 84.99 | 2503.24 |  |  | 6330.25 |  | 2367.83 | 133.82 | 85.38 | 1.59 | 73.74 | 11.06 | 2.66 | 0.19 | 2503.24 | 84.99 | 32.11 | 12.1 | 32.11 | 8.61
| Всего с НР и СП |  |  |  |  | 204.21 |  |  |  |  | 6330.25 | [7 empty] | Всего с НР и СП | 6330.25 |  | 204.21
176 | ФССЦ-01.6.03.04-0100 Линолеум коммерческий гетерогенный: "ТАРКЕТТ PRISMA" (толщина 2 мм, толщина защитного слоя 0,7 мм, класс 34/43, пож. безопасность Г1, В2, РП1, Д2, Т2) м2 | 20.604 | 84.12 | ---------- 84,12 |  | 1733.21 | ---------- 1733,21 |  | 32,11 ---------- 8,61 | 12,1 ---------- 32,11 | 14922.86 | ---------- 14922,86 |  | 0 | М | =0+0 | 1733.21 | 14922.86 |  |  | 14922.86 |  |  |  |  | 14922.86 |  |  |  | 1733.21 | 14922.86 | 1733.21 | 32.11 | 12.1 | 32.11 | 8.61
177 | ФССЦ-14.1.02.04-0101 Клей «Бустилат» т | 0.0101 | 11300 | ---------- 11300 |  | 114.13 | ---------- 114,13 |  | 32,11 ---------- 8,61 | 12,1 ---------- 32,11 | 982.66 | ---------- 982,66 |  | 0 | М | =0+0 | 114.13 | 982.66 |  |  | 982.66 |  |  |  |  | 982.66 |  |  |  | 114.13 | 982.66 | 114.13 | 32.11 | 12.1 | 32.11 | 8.61
балкон
178 | ФЕР08-07-002-01 Установка и разборка внутренних трубчатых инвентарных лесов: при высоте помещений до 6 м 100 м2 горизонтальной проекции ______________ (Приказ от 04.09.2019 № 519/пр п.6.7.1 При ремонтно-строительных работах и работах по реконструкции объектов капитального строительства (аналогичных технологическим процессам в новом строительстве, в том числе по возведению новых конструктивных элементов) ОЗП=1,15; ЭМ=1,25 к расх.; ЗПМ=1,25; ТЗ=1,15; ТЗМ=1,25) | 10.32 | 1091.77 | 697,51 ---------- 379,47 | 14,79 ---------- 2,61 | 11267.07 | 7198,3 ---------- 3916,14 | 152,63 ---------- 26,94 | 32,11 ---------- 8,61 | 12,1 ---------- 32,11 | 266701.82 | 231137,35 ---------- 33717,91 | 1846,56 ---------- 865,74 | 7225.24 | Р | =231137.35+865.74 | 11267.07 | 266701.82 |  |  | 633266.7 |  | 231137.35 | 1846.56 | 865.74 | 33717.91 | 7198.3 | 152.63 | 26.94 | 3916.14 | 266701.82 | 11267.07 | 32.11 | 12.1 | 32.11 | 8.61
| Всего с НР и СП |  |  |  |  | 22657.66 |  |  |  |  | 633266.7 | [7 empty] | Всего с НР и СП | 633266.7 |  | 22657.66
179 | ФЕР08-07-002-02 Установка и разборка внутренних трубчатых инвентарных лесов: на каждые последующие 4 м высоты помещений добавлять к расценке 08-07-002-01 100 м2 горизонтальной проекции ______________ (до 14 м ПЗ=2 (ОЗП=2; ЭМ=2 к расх.; ЗПМ=2; МАТ=2 к расх.; ТЗ=2; ТЗМ=2); Приказ от 04.09.2019 № 519/пр п.6.7.1 При ремонтно-строительных работах и работах по реконструкции объектов капитального строительства (аналогичных технологическим процессам в новом строительстве, в том числе по возведению новых конструктивных элементов) ОЗП=1,15; ЭМ=1,25 к расх.; ЗПМ=1,25; ТЗ=1,15; ТЗМ=1,25) | 10.32 | 1477.84 | 989,62 ---------- 470,14 | 18,08 ---------- 3,2 | 15251.31 | 10212,88 ---------- 4851,84 | 186,59 ---------- 33,02 | 32,11 ---------- 8,61 | 12,1 ---------- 32,11 | 371967.27 | 327935,85 ---------- 41774,33 | 2257,09 ---------- 1060,38 | 10245.9 | Р | =327935.85+1060.38 | 15251.31 | 371967.27 |  |  | 891781.32 |  | 327935.85 | 2257.09 | 1060.38 | 41774.33 | 10212.88 | 186.59 | 33.02 | 4851.84 | 371967.27 | 15251.31 | 32.11 | 12.1 | 32.11 | 8.61
| Всего с НР и СП |  |  |  |  | 31403.97 |  |  |  |  | 891781.32 | [7 empty] | Всего с НР и СП | 891781.32 |  | 31403.97
Раздел 7. Уборка территории от строительного мусора
180 | ФССЦпг-01-01-01-041 Погрузо-разгрузочные работы при автомобильных перевозках: Погрузка мусора строительного с погрузкой вручную 1 т груза | 20 | 42.98 |  | 42.98 | 859.6 |  | 859.6 | 32,11 ---------- 8,61 | 12,1 ---------- 32,11 | 10401.2 |  | 10401.2 | 0 | Р | =0+0 | 859.6 | 10401.2 |  |  | 10401.2 |  |  | 10401.2 |  |  |  | 859.6 |  |  | 10401.2 | 859.6 | 32.11 | 12.1 | 32.11 | 8.61
| Всего с НР и СП |  |  |  |  | 859.6 |  |  |  |  | 10401.2 | [7 empty] | Всего с НР и СП | 10401.2 |  | 859.6
181 | ФССЦпг-03-21-01-010 Перевозка грузов автомобилями-самосвалами грузоподъемностью 10 т работающих вне карьера на расстояние: I класс груза до 10 км 1 т груза | 20 | 11.42 |  | 11.42 | 228.4 |  | 228.4 | 32,11 ---------- 8,61 | 12,1 ---------- 32,11 | 2763.6 |  | 2763.6 | 0 | Р | =0+0 | 228.4 | 2763.6 |  |  | 2763.6 |  |  | 2763.6 |  |  |  | 228.4 |  |  | 2763.6 | 228.4 | 32.11 | 12.1 | 32.11 | 8.61
| Всего с НР и СП |  |  |  |  | 228.4 |  |  |  |  | 2763.6 | [7 empty] | Всего с НР и СП | 2763.6 |  | 228.4
Итого прямые затраты по смете в текущих ценах | [5 empty] | 34158010.56 | 10945598,98 _______ 21055245,16 | 2157166,42 _________ 694976,78
Накладные расходы | [5 empty] | 10896334.1
Сметная прибыль | [5 empty] | 5527508.15
Итоги по смете:
Работы по реконструкции зданий и сооружений: усиление и замена существующих конструкций, возведение отдельных конструктивных элементов | [5 empty] | 2194266.3
Крыши, кровли (ремонтно-строительные) | [5 empty] | 93402.5
Теплоизоляционные работы | [5 empty] | 876986.23
Кровли | [5 empty] | 4112908.62
Отделочные работы | [5 empty] | 25967988.12
Стены (ремонтно-строительные) | [5 empty] | 613126.6
Конструкции из кирпича и блоков | [5 empty] | 2786532.17
Малярные работы (ремонтно-строительные) | [5 empty] | 595596.76
Полы | [5 empty] | 7810103.26
Строительные металлические конструкции | [5 empty] | 2019939.72
Деревянные конструкции | [5 empty] | 2202335.16
Бетонные и железобетонные сборные конструкции и работы в строительстве | [5 empty] | 807965.13
Стекольные, обойные и облицовочные работы (ремонтно-строительные) | [5 empty] | 333661.63
Полы (ремонтно-строительные) | [5 empty] | 153875.81
Погрузо-разгрузочные работы | [5 empty] | 10401.2
Перевозка грузов (грунт, мусор и подобное) | [5 empty] | 2763.6
Итого | [5 empty] | 50581852.81
В том числе:
Материалы | [5 empty] | 21055245.16
Машины и механизмы | [5 empty] | 2157166.42
ФОТ | [5 empty] | 11640575.76
Накладные расходы | [5 empty] | 10896334.1
Сметная прибыль | [5 empty] | 5527508.15
НДС 20% | [5 empty] | 10116370.56
ВСЕГО по смете | [5 empty] | 60698223.37
Составил:______________ ()
Проверил:______________ ()
Note on A8: Титул::<Наименование стройки>
Note on A11: Титул::<Индекс/ЛН локальной сметы>
Note on A13: Титул::на <Наименование локальной сметы>,<Наименование объекта>
Note on C16: Титул::<Основание>
Note on K17: ИтогоБазЦ::=<Итого по расчету>/1000
Note on N17: ИтогоБИМ::=<Итого по расчету>/1000
Note on L18: ИтогоБазЦ::<Итого Оборудование>
Note on N18: ИтогоБИМ::<Итого Оборудование>
Note on L19: ИтогоБазЦ::<Итого Монтажные работы >
Note on N19: ИтогоБИМ::<Итого Монтажные работы >
Note on K20: ИтогоБазЦ::<Итого ТЗ>
Note on N20: ИтогоБИМ::<Итого ТЗ>
Note on K21: ИтогоБазЦ::=<Итого ФОТ>/1000
Note on N21: ИтогоБИМ::=<Итого ФОТ>/1000
Note on A27: ЛокСмета::<Номер позиции по смете>
Note on B27: ЛокСмета::<Обоснование (код) позиции> <Наименование (текстовая часть) расценки> <Ед. измерения по расценке> <Примечание> ______________ <Обоснование коэффициентов> ______________ <Формула расчета стоимости единицы> Территориальные поправки: ПЗ х <Территориальная поправка к ПЗ к расценкам 2001г.>, ОЗП х <Территориальная поправка к ОЗП к расценкам 2001г.>, ЭМ х <Территориальная поправка к ЭМ к расценкам 2001г.>, ЗПМ х <Территориальная поправка к ЗПМ к расценкам 2001г.>, МАТ х <Территориальная поправка к МАТ к расценкам 2001г.> <Строка задания НР для БИМ> <Строка задания СП для БИМ>
Note on C27: ЛокСмета::<Количество всего (физ. объем) по позиции> <Нормы НР 2001г. по позиции> <Нормы СП 2001г. по позиции>
Note on D27: ЛокСмета::<ПЗ по позиции на единицу в базисных ценах с учетом всех к-тов>
Note on E27: ЛокСмета::<ОЗП по позиции на единицу в базисных ценах с учетом всех к-тов> ---------- <МАТ по позиции на единицу в базисных ценах с учетом всех к-тов> <Формула базисной цены единицы МАТ>
Note on F27: ЛокСмета::<ЭММ по позиции на единицу в базисных ценах с учетом всех к-тов> ---------- <ЗПМ по позиции на единицу в базисных ценах с учетом всех к-тов>
Note on G27: ЛокСмета::<ИТОГО ПЗ на физобъем по позиции в базисных ценах> <Сумма НР по позиции при расчете в базисных ценах> <Сумма СП по позиции при расчете в базисных ценах>
Note on H27: ЛокСмета::<ИТОГО ОЗП на физобъем по позиции в базисных ценах> ---------- <ИТОГО МАТ на физобъем по позиции в базисных ценах> <Формула базисной цены единицы МАТ>
Note on I27: ЛокСмета::<ИТОГО ЭММ на физобъем по позиции в базисных ценах> ---------- <ИТОГО ЗПМ на физобъем по позиции в базисных ценах>
Note on J27: ЛокСмета::<Индекс к позиции на ОЗП> ---------- <Индекс к позиции на МАТ> <Нормы НР 2001г. по позиции> <Нормы СП 2001г. по позиции>
Note on K27: ЛокСмета::<Индекс к позиции на ЭМ> ---------- <Индекс к позиции на ЗПМ>
Note on L27: ЛокСмета::<Общая стоимость ПЗ по позиции для БИМ до начисления НР и СП> <Сумма НР по позиции для БИМ> <Сумма СП по позиции для БИМ>
Note on M27: ЛокСмета::<Общая стоимость ОЗП по позиции для БИМ до начисления НР и СП> ---------- <Общая стоимость МАТ по позиции для БИМ до начисления НР и СП> <Формула базисной цены единицы МАТ>
Note on N27: ЛокСмета::<Общая стоимость ЭММ по позиции для БИМ до начисления НР и СП> ---------- <Общая стоимость ЗПМ по позиции для БИМ до начисления НР и СП>
Note on O27: ЛокСмета::=<ИТОГО ОЗП на физобъем по позиции в базисных ценах>+<ИТОГО ЗПМ на физобъем по позиции в базисных ценах>
Note on P27: ЛокСмета::<Признак материала - позиции>
Note on Q27: ЛокСмета:: =<Общая стоимость ОЗП по позиции для БИМ до начисления НР и СП>+<Общая стоимость ЗПМ по позиции для БИМ до начисления НР и СП>
Note on R27: ЛокСмета::<ИТОГО ПЗ на физобъем по позиции в базисных ценах>
Note on S27: ЛокСмета::<Общая стоимость ПЗ по позиции для БИМ до начисления НР и СП>
Note on T27: ЛокСмета::<Строка задания НР для БИМ>
Note on U27: ЛокСмета::<Строка задания СП для БИМ>
Note on V27: ЛокСмета::<Сумма НР по позиции для БИМ>
Note on W27: ЛокСмета::<Сумма СП по позиции для БИМ>
Note on X27: ЛокСмета::<Итоговое значение по позиции для БИМ>
Note on Y27: ЛокСмета::<Сумма НР по позиции при расчете в базисных ценах>
Note on Z27: ЛокСмета::<Сумма СП по позиции при расчете в базисных ценах>
Note on AA27: ЛокСмета::<Нормы НР 2001г. по позиции>
Note on AB27: ЛокСмета::<Нормы СП 2001г. по позиции>
Note on AC27: ЛокСмета::<Статьи задания НР 2001г.>
Note on AD27: ЛокСмета::<Статьи задания СП 2001г.>
Note on AE27: ЛокСмета::<Общая стоимость ОЗП по позиции для БИМ до начисления НР и СП>
Note on AF27: ЛокСмета::<Общая стоимость ЭММ по позиции для БИМ до начисления НР и СП>
Note on AG27: ЛокСмета::<Общая стоимость ЗПМ по позиции для БИМ до начисления НР и СП>
Note on AH27: ЛокСмета::<Общая стоимость МАТ по позиции для БИМ до начисления НР и СП>
Note on AI27: ЛокСмета::<Общая стоимость ОЗП по позиции в базисных ценах с учетом к-тов к итогам>
Note on AJ27: ЛокСмета::<Общая стоимость ЭММ по позиции в базисных ценах с учетом к-тов к итогам>
Note on AK27: ЛокСмета::<Общая стоимость ЗПМ по позиции в базисных ценах с учетом к-тов к итогам>
Note on AL27: ЛокСмета::<Общая стоимость МАТ по позиции в базисных ценах с учетом к-тов к итогам>
Note on AM27: ЛокСмета::<Общая стоимость ПЗ по позиции для БИМ до начисления НР и СП>
Note on AN27: ЛокСмета::<Общая стоимость ПЗ по позиции в базисных ценах с учетом к-тов к итогам>
Note on AO27: ЛокСмета::<Индекс к позиции на ОЗП>
Note on AP27: ЛокСмета::<Индекс к позиции на ЭМ>
Note on AQ27: ЛокСмета::<Индекс к позиции на ЗПМ>
Note on AR27: ЛокСмета::<Индекс к позиции на МАТ>
Note on A352: Итоги::<Текстовая часть (итоги)>
Note on G352: Итоги::<Прямые затраты в базисных ценах (итоги)>
Note on H352: Итоги::<З/п основных рабочих в базисных ценах (итоги)> _______ <Материалы в базисных ценах (итоги)>
Note on I352: Итоги::<Эксплуатация машин в базисных ценах (итоги)> _________ <З/п машинистов в базисных ценах (итоги)>
Note on L352: Итоги:: <Пустой идентификатор>
Note on M352: Итоги:: <Пустой идентификатор>
Note on N352: Итоги:: <Пустой идентификатор>
Note on O352: Итоги::<Пустой идентификатор>
Note on P352: Итоги::<Пустой идентификатор>
Note on Q352: Итоги::<Пустой идентификатор>
Note on R352: Итоги::<Пустой идентификатор>
Note on S352: Итоги::<Пустой идентификатор>
Note on T352: Итоги::<Пустой идентификатор>
Note on U352: Итоги::<Пустой идентификатор>
Note on V352: Итоги::<Пустой идентификатор>
Note on W352: Итоги::<Пустой идентификатор>
Note on X352: Итоги::<Пустой идентификатор>
Note on Y352: Итоги::<Пустой идентификатор>
Note on Z352: Итоги::<Пустой идентификатор>
Note on AA352: Итоги::<Пустой идентификатор>
Note on AB352: Итоги::<Пустой идентификатор>
Note on AC352: Итоги::<Пустой идентификатор>
Note on AD352: Итоги::<Пустой идентификатор>
Note on AE352: Итоги::<Пустой идентификатор>
Note on AF352: Итоги::<Пустой идентификатор>
Note on AG352: Итоги::<Пустой идентификатор>
Note on AH352: Итоги::<Пустой идентификатор>
Note on AI352: Итоги::<Пустой идентификатор>
Note on AJ352: Итоги::<Пустой идентификатор>
Note on AK352: Итоги::<Пустой идентификатор>
Note on AL352: Итоги::<Пустой идентификатор>
Note on AO352: Итоги::<Пустой идентификатор>
Note on AP352: Итоги::<Пустой идентификатор>
Note on AQ352: Итоги::<Пустой идентификатор>
Note on AR352: Итоги::<Пустой идентификатор>
Note on A382: Хвост::______________ (<Составил>)
Note on A384: Хвост::______________ (<Проверил>)