## Мои данные
Форма 4т
УТВЕРЖДАЮ:
Начальник МКУ "УКС" г.Рубцовска
_______________________ О.Н.Автушко
" _____ " ________________ 2023 г.
г. Рубцовск, капитальный ремонт здания МБУ «ДК «Тракторостроитель», расположенного по адресу: просп. Ленина, д.7
(наименование стройки)
ЛОКАЛЬНАЯ СМЕТА № 02-01-02
(локальный сметный расчет)
на Конструктивные и объемно-планировочные решения (2 этап)
(наименование работ и затрат, наименование объекта)
| Основание: | МНСЭ.0095.2020 -КР | [7 empty] | текущая
[5 empty] | Сметная стоимость |  |  |  |  | 5070.18 |  | тыс.руб.
[5 empty] | в т.ч. оборудования: | [5 empty] | 0 | тыс.руб.
[5 empty] | монтажных работ: | [5 empty] | 0 | тыс.руб.
[5 empty] | Нормативная трудоемкость |  |  |  |  | 1756.54 |  | чел.час
[5 empty] | Средства на оплату труда |  |  |  |  | 19.2026 |  | тыс.руб.
Составлен в базисных и текущих ценах по состоянию на 2 кв. 2023 г.
№ п.п. | Шифр и номер позиции норматива Наименование работ и затрат | Объём | Базисная стоимость за единицу |  |  | Базисная стоимость всего |  |  | Индекс |  | Текущая стоимость всего
|  |  | Всего | Осн. з/п | Эксп. | Всего | Осн. з/п | Эксп. | Осн. з/п | Эксп. | Всего | Осн. з/п | Эксп.
|  |  |  | Материал | В т.ч. з/п |  | Материал | В т.ч. з/п | Материал | В т.ч. з/п |  | Материал | В т.ч. з/п | фот_б |  | фот | [6 empty] | озп | эмм | зпм | мат | озп_б | эмм_б | зпм_б | мат_б | пз | пз_б
1 | 2 | 3 | 4 | 5 | 6 | 7 | 8 | 9 | 10 | 11 | 12 | 13 | 14
Раздел 1. Отмостка
Демонтажные работы
1 | ФЕРр68-12-5 Разборка покрытий и оснований: цементно-бетонных 100 м3 | 1.3 | 1549.25 | 400.46 | 1148,79 ---------- 144,86 | 2014.03 | 520.6 | 1493,43 ---------- 188,32 | 32,11 ---------- 8,61 | 12,1 ---------- 32,11 | 34786.87 | 16716.4 | 18070,47 ---------- 6046,89 | 708.92 | Р | =16716.4+6046.89 | 2014.03 | 34786.87 |  |  | 70297.61 |  | 16716.4 | 18070.47 | 6046.89 |  | 520.6 | 1493.43 | 188.32 |  | 34786.87 | 2014.03 | 32.11 | 12.1 | 32.11 | 8.61
| Всего с НР и СП |  |  |  |  | 3119.95 |  |  |  |  | 70297.61 | [7 empty] | Всего с НР и СП | 70297.61 |  | 3119.95
Монтажные работы
2 | ФЕР01-02-005-01 Уплотнение грунта пневматическими трамбовками, группа грунтов: 1-2 100 м3 ______________ (Приказ от 04.09.2019 № 519/пр п.6.7.1 При ремонтно-строительных работах и работах по реконструкции объектов капитального строительства (аналогичных технологическим процессам в новом строительстве, в том числе по возведению новых конструктивных элементов) ОЗП=1,15; ЭМ=1,25 к расх.; ЗПМ=1,25; ТЗ=1,15; ТЗМ=1,25) | 3.25 | 424.89 | 122.91 | 301,98 ---------- 32,95 | 1380.89 | 399.46 | 981,43 ---------- 107,09 | 32,11 ---------- 8,61 | 12,1 ---------- 32,11 | 24701.95 | 12826.78 | 11875,17 ---------- 3438,57 | 506.55 | Р | =12826.78+3438.57 | 1380.89 | 24701.95 |  |  | 44545.68 |  | 12826.78 | 11875.17 | 3438.57 |  | 399.46 | 981.43 | 107.09 |  | 24701.95 | 1380.89 | 32.11 | 12.1 | 32.11 | 8.61
| Всего с НР и СП |  |  |  |  | 1998.37 |  |  |  |  | 44545.68 | [7 empty] | Всего с НР и СП | 44545.68 |  | 1998.37
3 | ФЕР11-01-004-01 Устройство гидроизоляции оклеечной рулонными материалами: на мастике Битуминоль, первый слой 100 м2 ______________ (Приказ от 04.09.2019 № 519/пр п.6.7.1 При ремонтно-строительных работах и работах по реконструкции объектов капитального строительства (аналогичных технологическим процессам в новом строительстве, в том числе по возведению новых конструктивных элементов) ОЗП=1,15; ЭМ=1,25 к расх.; ЗПМ=1,25; ТЗ=1,15; ТЗМ=1,25) | 13 | 1926.16 | 539,15 ---------- 1001,18 | 385,83 ---------- 15,14 | 25040.08 | 7008,95 ---------- 13015,34 | 5015,79 ---------- 196,82 | 32,11 ---------- 8,61 | 12,1 ---------- 32,11 | 397811.57 | 225059,25 ---------- 112062,08 | 60690,24 ---------- 6318,91 | 7205.77 | Р | =225059.25+6318.91 | 25040.08 | 397811.57 |  |  | 758761.5 |  | 225059.25 | 60690.24 | 6318.91 | 112062.08 | 7008.95 | 5015.79 | 196.82 | 13015.34 | 397811.57 | 25040.08 | 32.11 | 12.1 | 32.11 | 8.61
| Всего с НР и СП |  |  |  |  | 36284.69 |  |  |  |  | 758761.5 | [7 empty] | Всего с НР и СП | 758761.5 |  | 36284.69
4 | ФССЦ-12.1.02.10-0098 Мембрана профилированная защитная типа "Плантер" м2 | 1456 | 15.71 | ---------- 15,71 |  | 22873.76 | ---------- 22873,76 |  | 32,11 ---------- 8,61 | 12,1 ---------- 32,11 | 196938.56 | ---------- 196938,56 |  | 0 | М | =0+0 | 22873.76 | 196938.56 |  |  | 196938.56 |  |  |  |  | 196938.56 |  |  |  | 22873.76 | 196938.56 | 22873.76 | 32.11 | 12.1 | 32.11 | 8.61
5 | ФЕР11-01-004-02 Устройство гидроизоляции оклеечной рулонными материалами: на мастике Битуминоль, последующий слой 100 м2 ______________ (Приказ от 04.09.2019 № 519/пр п.6.7.1 При ремонтно-строительных работах и работах по реконструкции объектов капитального строительства (аналогичных технологическим процессам в новом строительстве, в том числе по возведению новых конструктивных элементов) ОЗП=1,15; ЭМ=1,25 к расх.; ЗПМ=1,25; ТЗ=1,15; ТЗМ=1,25) | 13 | 1156.66 | 325,31 ---------- 642,07 | 189,28 ---------- 8,68 | 15036.58 | 4229,03 ---------- 8346,91 | 2460,64 ---------- 112,84 | 32,11 ---------- 8,61 | 12,1 ---------- 32,11 | 237434.86 | 135795,01 ---------- 71866,86 | 29772,99 ---------- 3621,15 | 4341.87 | Р | =135795.01+3621.15 | 15036.58 | 237434.86 |  |  | 454924.07 |  | 135795.01 | 29772.99 | 3621.15 | 71866.86 | 4229.03 | 2460.64 | 112.84 | 8346.91 | 237434.86 | 15036.58 | 32.11 | 12.1 | 32.11 | 8.61
| Всего с НР и СП |  |  |  |  | 21812.07 |  |  |  |  | 454924.07 | [7 empty] | Всего с НР и СП | 454924.07 |  | 21812.07
6 | ФССЦ-12.1.02.10-0098 Мембрана профилированная защитная типа "Плантер" м2 | 1456 | 15.71 | ---------- 15,71 |  | 22873.76 | ---------- 22873,76 |  | 32,11 ---------- 8,61 | 12,1 ---------- 32,11 | 196938.56 | ---------- 196938,56 |  | 0 | М | =0+0 | 22873.76 | 196938.56 |  |  | 196938.56 |  |  |  |  | 196938.56 |  |  |  | 22873.76 | 196938.56 | 22873.76 | 32.11 | 12.1 | 32.11 | 8.61
7 | ФЕР27-04-001-01 Устройство подстилающих и выравнивающих слоев оснований: из песка 100 м3 ______________ (Приказ от 04.09.2019 № 519/пр п.6.7.1 При ремонтно-строительных работах и работах по реконструкции объектов капитального строительства (аналогичных технологическим процессам в новом строительстве, в том числе по возведению новых конструктивных элементов) ОЗП=1,15; ЭМ=1,25 к расх.; ЗПМ=1,25; ТЗ=1,15; ТЗМ=1,25) | 1.95 | 4223.5 | 132,81 ---------- 12,2 | 4078,49 ---------- 214,03 | 8235.83 | 258,98 ---------- 23,79 | 7953,06 ---------- 417,36 | 32,11 ---------- 8,61 | 12,1 ---------- 32,11 | 104752.79 | 8316,05 ---------- 204,82 | 96231,92 ---------- 13401,06 | 676.34 | Р | =8316.05+13401.06 | 8235.83 | 104752.79 |  |  | 158176.89 |  | 8316.05 | 96231.92 | 13401.06 | 204.82 | 258.98 | 7953.06 | 417.36 | 23.79 | 104752.79 | 8235.83 | 32.11 | 12.1 | 32.11 | 8.61
| Всего с НР и СП |  |  |  |  | 9900.98 |  |  |  |  | 158176.89 | [7 empty] | Всего с НР и СП | 158176.89 |  | 9900.98
8 | ФССЦ-02.3.01.02-0016 Песок природный для строительных: работ средний с крупностью зерен размером свыше 5 мм-до 5% по массе м3 | 214.5 | 55.26 | ---------- 55,26 |  | 11853.27 | ---------- 11853,27 |  | 32,11 ---------- 8,61 | 12,1 ---------- 32,11 | 102056.96 | ---------- 102056,96 |  | 0 | М | =0+0 | 11853.27 | 102056.96 |  |  | 102056.96 |  |  |  |  | 102056.96 |  |  |  | 11853.27 | 102056.96 | 11853.27 | 32.11 | 12.1 | 32.11 | 8.61
9 | ФЕР27-04-001-04 Устройство подстилающих и выравнивающих слоев оснований: из щебня 100 м3 ______________ (Приказ от 04.09.2019 № 519/пр п.6.7.1 При ремонтно-строительных работах и работах по реконструкции объектов капитального строительства (аналогичных технологическим процессам в новом строительстве, в том числе по возведению новых конструктивных элементов) ОЗП=1,15; ЭМ=1,25 к расх.; ЗПМ=1,25; ТЗ=1,15; ТЗМ=1,25) | 0.3 | 6802.24 | 199,21 ---------- 17,08 | 6585,95 ---------- 334,59 | 2040.67 | 59,76 ---------- 5,12 | 1975,79 ---------- 100,38 | 32,11 ---------- 8,61 | 12,1 ---------- 32,11 | 25870.15 | 1919,03 ---------- 44,12 | 23907 ---------- 3223,08 | 160.14 | Р | =1919.03+3223.08 | 2040.67 | 25870.15 |  |  | 38519.75 |  | 1919.03 | 23907 | 3223.08 | 44.12 | 59.76 | 1975.79 | 100.38 | 5.12 | 25870.15 | 2040.67 | 32.11 | 12.1 | 32.11 | 8.61
| Всего с НР и СП |  |  |  |  | 2434.94 |  |  |  |  | 38519.75 | [7 empty] | Всего с НР и СП | 38519.75 |  | 2434.94
10 | ФССЦ-02.2.05.04-0094 Щебень из природного камня для строительных работ марка: 800, фракция 20-80 (70) мм м3 | 36 | 90.94 | ---------- 90,94 |  | 3273.84 | ---------- 3273,84 |  | 32,11 ---------- 8,61 | 12,1 ---------- 32,11 | 28187.64 | ---------- 28187,64 |  | 0 | М | =0+0 | 3273.84 | 28187.64 |  |  | 28187.64 |  |  |  |  | 28187.64 |  |  |  | 3273.84 | 28187.64 | 3273.84 | 32.11 | 12.1 | 32.11 | 8.61
11 | ФЕР11-01-009-01 Устройство тепло- и звукоизоляции сплошной из плит: или матов минераловатных или стекловолокнистых 100 м2 ______________ (Приказ от 04.09.2019 № 519/пр п.6.7.1 При ремонтно-строительных работах и работах по реконструкции объектов капитального строительства (аналогичных технологическим процессам в новом строительстве, в том числе по возведению новых конструктивных элементов) ОЗП=1,15; ЭМ=1,25 к расх.; ЗПМ=1,25; ТЗ=1,15; ТЗМ=1,25) | 11.6 | 347.11 | 266.14 | 80,96 ---------- 16,09 | 4026.48 | 3087.34 | 939,14 ---------- 186,64 | 32,11 ---------- 8,61 | 12,1 ---------- 32,11 | 110496.38 | 99132.44 | 11363,94 ---------- 5992,21 | 3273.98 | Р | =99132.44+5992.21 | 4026.48 | 110496.38 |  |  | 274490.84 |  | 99132.44 | 11363.94 | 5992.21 |  | 3087.34 | 939.14 | 186.64 |  | 110496.38 | 4026.48 | 32.11 | 12.1 | 32.11 | 8.61
| Всего с НР и СП |  |  |  |  | 9135.52 |  |  |  |  | 274490.84 | [7 empty] | Всего с НР и СП | 274490.84 |  | 9135.52
12 | ФССЦ-12.2.05.09-0004 Пенополистирол экструдированный ТЕХНОНИКОЛЬ XPS 30- 200 Стандарт м3 | 59.74 | 1418.41 | ---------- 1418,41 |  | 84735.81 | ---------- 84735,81 |  | 32,11 ---------- 8,61 | 12,1 ---------- 32,11 | 729575.35 | ---------- 729575,35 |  | 0 | М | =0+0 | 84735.81 | 729575.35 |  |  | 729575.35 |  |  |  |  | 729575.35 |  |  |  | 84735.81 | 729575.35 | 84735.81 | 32.11 | 12.1 | 32.11 | 8.61
13 | ФЕР27-06-009-01 Укладка металлической сетки в цементобетонное дорожное покрытие 1000 м2 ______________ (Приказ от 04.09.2019 № 519/пр п.6.7.1 При ремонтно-строительных работах и работах по реконструкции объектов капитального строительства (аналогичных технологическим процессам в новом строительстве, в том числе по возведению новых конструктивных элементов) ОЗП=1,15; ЭМ=1,25 к расх.; ЗПМ=1,25; ТЗ=1,15; ТЗМ=1,25) | 1.16 | 136.4 | 118.91 | 17,49 ---------- 2,49 | 158.22 | 137.94 | 20,28 ---------- 2,89 | 32,11 ---------- 8,61 | 12,1 ---------- 32,11 | 4674.57 | 4429.11 | 245,46 ---------- 92,65 | 140.83 | Р | =4429.11+92.65 | 158.22 | 4674.57 |  |  | 15798.1 |  | 4429.11 | 245.46 | 92.65 |  | 137.94 | 20.28 | 2.89 |  | 4674.57 | 158.22 | 32.11 | 12.1 | 32.11 | 8.61
| Всего с НР и СП |  |  |  |  | 504.95 |  |  |  |  | 15798.1 | [7 empty] | Всего с НР и СП | 15798.1 |  | 504.95
14 | ФССЦ-08.4.02.06-0003 Сетка сварная из холоднотянутой проволоки 4-5 мм т | 2.32 | 8780.09 | ---------- 8780,09 |  | 20369.81 | ---------- 20369,81 |  | 32,11 ---------- 8,61 | 12,1 ---------- 32,11 | 175384.04 | ---------- 175384,04 |  | 0 | М | =0+0 | 20369.81 | 175384.04 |  |  | 175384.04 |  |  |  |  | 175384.04 |  |  |  | 20369.81 | 175384.04 | 20369.81 | 32.11 | 12.1 | 32.11 | 8.61
15 | ФЕР06-01-001-01 Устройство бетонной подготовки 100 м3 ______________ (Приказ от 04.09.2019 № 519/пр п.6.7.1 При ремонтно-строительных работах и работах по реконструкции объектов капитального строительства (аналогичных технологическим процессам в новом строительстве, в том числе по возведению новых конструктивных элементов) ОЗП=1,15; ЭМ=1,25 к расх.; ЗПМ=1,25; ТЗ=1,15; ТЗМ=1,25) | 0.26 | 4077.8 | 1210,95 ---------- 909,27 | 1957,58 ---------- 305,49 | 1060.23 | 314,85 ---------- 236,41 | 508,97 ---------- 79,43 | 32,11 ---------- 8,61 | 12,1 ---------- 32,11 | 18303.76 | 10109,74 ---------- 2035,49 | 6158,53 ---------- 2550,39 | 394.28 | Р | =10109.74+2550.39 | 1060.23 | 18303.76 |  |  | 36154.54 |  | 10109.74 | 6158.53 | 2550.39 | 2035.49 | 314.85 | 508.97 | 79.43 | 236.41 | 18303.76 | 1060.23 | 32.11 | 12.1 | 32.11 | 8.61
| Всего с НР и СП |  |  |  |  | 1616.56 |  |  |  |  | 36154.54 | [7 empty] | Всего с НР и СП | 36154.54 |  | 1616.56
16 | ФССЦ-04.1.02.05-0006 Бетон тяжелый, класс: В15 (М200) м3 | 26.52 | 592.76 | ---------- 592,76 |  | 15720 | ---------- 15720 |  | 32,11 ---------- 8,61 | 12,1 ---------- 32,11 | 135349.06 | ---------- 135349,06 |  | 0 | М | =0+0 | 15720 | 135349.06 |  |  | 135349.06 |  |  |  |  | 135349.06 |  |  |  | 15720 | 135349.06 | 15720 | 32.11 | 12.1 | 32.11 | 8.61
17 | ФЕР27-02-010-01 Установка бортовых камней бетонных: при цементобетонных покрытиях 100 м ______________ (Приказ от 04.09.2019 № 519/пр п.6.7.1 При ремонтно-строительных работах и работах по реконструкции объектов капитального строительства (аналогичных технологическим процессам в новом строительстве, в том числе по возведению новых конструктивных элементов) ОЗП=1,15; ЭМ=1,25 к расх.; ЗПМ=1,25; ТЗ=1,15; ТЗМ=1,25) | 2.6 | 3274.89 | 679,09 ---------- 2504,53 | 91,28 ---------- 10,88 | 8514.71 | 1765,63 ---------- 6511,75 | 237,33 ---------- 28,29 | 32,11 ---------- 8,61 | 12,1 ---------- 32,11 | 115632.14 | 56694,22 ---------- 56066,4 | 2871,52 ---------- 907,92 | 1793.92 | Р | =56694.22+907.92 | 8514.71 | 115632.14 |  |  | 257333.4 |  | 56694.22 | 2871.52 | 907.92 | 56066.4 | 1765.63 | 237.33 | 28.29 | 6511.75 | 115632.14 | 8514.71 | 32.11 | 12.1 | 32.11 | 8.61
| Всего с НР и СП |  |  |  |  | 12931.34 |  |  |  |  | 257333.4 | [7 empty] | Всего с НР и СП | 257333.4 |  | 12931.34
18 | ФССЦ-04.1.02.05-0006 Смеси бетонные тяжелого бетона (БСТ), класс В15 (М200) м3 | -10.14 | 592.76 | ---------- 592,76 |  | -6010.59 | ---------- -6010,59 |  | 32,11 ---------- 8,61 | 12,1 ---------- 32,11 | -51751.11 | ---------- -51751,11 |  | 0 | М | =0+0 | -6010.59 | -51751.11 |  |  | -51751.11 |  |  |  |  | -51751.11 |  |  |  | -6010.59 | -51751.11 | -6010.59 | 32.11 | 12.1 | 32.11 | 8.61
19 | ФССЦ-04.3.01.09-0014 Раствор готовый кладочный, цементный, М100 м3 | -0.156 | 519.8 | ---------- 519,8 |  | -81.09 | ---------- -81,09 |  | 32,11 ---------- 8,61 | 12,1 ---------- 32,11 | -698.17 | ---------- -698,17 |  | 0 | М | =0+0 | -81.09 | -698.17 |  |  | -698.17 |  |  |  |  | -698.17 |  |  |  | -81.09 | -698.17 | -81.09 | 32.11 | 12.1 | 32.11 | 8.61
20 | ФССЦ-04.1.02.05-0006 Смеси бетонные тяжелого бетона (БСТ), класс В15 (М200) м3 | 8.7204 | 592.76 | ---------- 592,76 |  | 5169.1 | ---------- 5169,1 |  | 32,11 ---------- 8,61 | 12,1 ---------- 32,11 | 44505.96 | ---------- 44505,96 |  | 0 | М | =0+0 | 5169.1 | 44505.96 |  |  | 44505.96 |  |  |  |  | 44505.96 |  |  |  | 5169.1 | 44505.96 | 5169.1 | 32.11 | 12.1 | 32.11 | 8.61
21 | ФССЦ-04.3.01.09-0014 Раствор готовый кладочный, цементный, М100 м3 | 0.05148 | 519.8 | ---------- 519,8 |  | 26.76 | ---------- 26,76 |  | 32,11 ---------- 8,61 | 12,1 ---------- 32,11 | 230.4 | ---------- 230,4 |  | 0 | М | =0+0 | 26.76 | 230.4 |  |  | 230.4 |  |  |  |  | 230.4 |  |  |  | 26.76 | 230.4 | 26.76 | 32.11 | 12.1 | 32.11 | 8.61
22 | ФССЦ-05.2.03.03-0031 Камни бортовые: БР 100.20.8 /бетон В22,5 (М300), объем 0,016 м3/ (ГОСТ 6665-91) шт | 260 | 22.36 | ---------- 22,36 |  | 5813.6 | ---------- 5813,6 |  | 32,11 ---------- 8,61 | 12,1 ---------- 32,11 | 50055.2 | ---------- 50055,2 |  | 0 | М | =0+0 | 5813.6 | 50055.2 |  |  | 50055.2 |  |  |  |  | 50055.2 |  |  |  | 5813.6 | 50055.2 | 5813.6 | 32.11 | 12.1 | 32.11 | 8.61
Раздел 2. Уборка территории от строительного мусора
23 | ФССЦпг-01-01-01-041 Погрузо-разгрузочные работы при автомобильных перевозках: Погрузка мусора строительного с погрузкой вручную 1 т груза | 312 | 42.98 |  | 42.98 | 13409.76 |  | 13409.76 | 32,11 ---------- 8,61 | 12,1 ---------- 32,11 | 162258.72 |  | 162258.72 | 0 | Р | =0+0 | 13409.76 | 162258.72 |  |  | 162258.72 |  |  | 162258.72 |  |  |  | 13409.76 |  |  | 162258.72 | 13409.76 | 32.11 | 12.1 | 32.11 | 8.61
| Всего с НР и СП |  |  |  |  | 13409.76 |  |  |  |  | 162258.72 | [7 empty] | Всего с НР и СП | 162258.72 |  | 13409.76
24 | ФССЦпг-03-21-01-010 Перевозка грузов автомобилями-самосвалами грузоподъемностью 10 т работающих вне карьера на расстояние: I класс груза до 10 км 1 т груза | 312 | 11.42 |  | 11.42 | 3563.04 |  | 3563.04 | 32,11 ---------- 8,61 | 12,1 ---------- 32,11 | 43112.16 |  | 43112.16 | 0 | Р | =0+0 | 3563.04 | 43112.16 |  |  | 43112.16 |  |  | 43112.16 |  |  |  | 3563.04 |  |  | 43112.16 | 3563.04 | 32.11 | 12.1 | 32.11 | 8.61
| Всего с НР и СП |  |  |  |  | 3563.04 |  |  |  |  | 43112.16 | [7 empty] | Всего с НР и СП | 43112.16 |  | 3563.04
Итого прямые затраты по смете в текущих ценах | [10 empty] | 2886608.37 | 570998,03 ---------- 1849052,22 | 466558,12 ---------- 45592,83
Накладные расходы | [10 empty] | 646502
Сметная прибыль | [10 empty] | 388035.32
Итоги по смете:
Благоустройство (ремонтно-строительные) | [10 empty] | 70297.61
Земляные работы, выполняемые механизированным способом | [10 empty] | 44545.68
Полы | [10 empty] | 1488176.4
Материалы | [10 empty] | 1614485.37
Автомобильные дороги | [10 empty] | 462115.21
Бетонные и железобетонные монолитные конструкции и работы в строительстве | [10 empty] | 36154.54
Погрузо-разгрузочные работы | [10 empty] | 162258.72
Перевозка грузов (грунт, мусор и подобное) | [10 empty] | 43112.16
Итого | [10 empty] | 3921146
В том числе:
Материалы | [10 empty] | 1849052.22
Машины и механизмы | [10 empty] | 466558.12
ФОТ | [10 empty] | 616590.86
Накладные расходы | [10 empty] | 646502
Сметная прибыль | [10 empty] | 388035.32
Итого с учетом индекса инфляции на период выполнения работ 1,0111*1,0657 | [10 empty] | 4225150
НДС 20% | [10 empty] | 845030
ВСЕГО по смете | [10 empty] | 5070180
Обработка
Note on A8: Титул::<Наименование стройки>
Note on A11: Титул::<Индекс/ЛН локальной сметы>
Note on A13: Титул::на <Наименование локальной сметы>,<Наименование объекта>
Note on C16: Титул::<Основание>
Note on K17: ИтогоБазЦ::=<Итого по расчету>/1000
Note on N17: ИтогоБИМ::=<Итого по расчету>/1000
Note on L18: ИтогоБазЦ::<Итого Оборудование>
Note on N18: ИтогоБИМ::<Итого Оборудование>
Note on L19: ИтогоБазЦ::<Итого Монтажные работы >
Note on N19: ИтогоБИМ::<Итого Монтажные работы >
Note on K20: ИтогоБазЦ::<Итого ТЗ>
Note on N20: ИтогоБИМ::<Итого ТЗ>
Note on K21: ИтогоБазЦ::=<Итого ФОТ>/1000
Note on N21: ИтогоБИМ::=<Итого ФОТ>/1000
Note on A27: ЛокСмета::<Номер позиции по смете>
Note on B27: ЛокСмета::<Обоснование (код) позиции> <Наименование (текстовая часть) расценки> <Ед. измерения по расценке> <Примечание> ______________ <Обоснование коэффициентов> ______________ <Формула расчета стоимости единицы> Территориальные поправки: ПЗ х <Территориальная поправка к ПЗ к расценкам 2001г.>, ОЗП х <Территориальная поправка к ОЗП к расценкам 2001г.>, ЭМ х <Территориальная поправка к ЭМ к расценкам 2001г.>, ЗПМ х <Территориальная поправка к ЗПМ к расценкам 2001г.>, МАТ х <Территориальная поправка к МАТ к расценкам 2001г.> <Строка задания НР для БИМ> <Строка задания СП для БИМ>
Note on C27: ЛокСмета::<Количество всего (физ. объем) по позиции> <Нормы НР 2001г. по позиции> <Нормы СП 2001г. по позиции>
Note on D27: ЛокСмета::<ПЗ по позиции на единицу в базисных ценах с учетом всех к-тов>
Note on E27: ЛокСмета::<ОЗП по позиции на единицу в базисных ценах с учетом всех к-тов> ---------- <МАТ по позиции на единицу в базисных ценах с учетом всех к-тов> <Формула базисной цены единицы МАТ>
Note on F27: ЛокСмета::<ЭММ по позиции на единицу в базисных ценах с учетом всех к-тов> ---------- <ЗПМ по позиции на единицу в базисных ценах с учетом всех к-тов>
Note on G27: ЛокСмета::<ИТОГО ПЗ на физобъем по позиции в базисных ценах> <Сумма НР по позиции при расчете в базисных ценах> <Сумма СП по позиции при расчете в базисных ценах>
Note on H27: ЛокСмета::<ИТОГО ОЗП на физобъем по позиции в базисных ценах> ---------- <ИТОГО МАТ на физобъем по позиции в базисных ценах> <Формула базисной цены единицы МАТ>
Note on I27: ЛокСмета::<ИТОГО ЭММ на физобъем по позиции в базисных ценах> ---------- <ИТОГО ЗПМ на физобъем по позиции в базисных ценах>
Note on J27: ЛокСмета::<Индекс к позиции на ОЗП> ---------- <Индекс к позиции на МАТ> <Нормы НР 2001г. по позиции> <Нормы СП 2001г. по позиции>
Note on K27: ЛокСмета::<Индекс к позиции на ЭМ> ---------- <Индекс к позиции на ЗПМ>
Note on L27: ЛокСмета::<Общая стоимость ПЗ по позиции для БИМ до начисления НР и СП> <Сумма НР по позиции для БИМ> <Сумма СП по позиции для БИМ>
Note on M27: ЛокСмета::<Общая стоимость ОЗП по позиции для БИМ до начисления НР и СП> ---------- <Общая стоимость МАТ по позиции для БИМ до начисления НР и СП> <Формула базисной цены единицы МАТ>
Note on N27: ЛокСмета::<Общая стоимость ЭММ по позиции для БИМ до начисления НР и СП> ---------- <Общая стоимость ЗПМ по позиции для БИМ до начисления НР и СП>
Note on O27: ЛокСмета::=<ИТОГО ОЗП на физобъем по позиции в базисных ценах>+<ИТОГО ЗПМ на физобъем по позиции в базисных ценах>
Note on P27: ЛокСмета::<Признак материала - позиции>
Note on Q27: ЛокСмета:: =<Общая стоимость ОЗП по позиции для БИМ до начисления НР и СП>+<Общая стоимость ЗПМ по позиции для БИМ до начисления НР и СП>
Note on R27: ЛокСмета::<ИТОГО ПЗ на физобъем по позиции в базисных ценах>
Note on S27: ЛокСмета::<Общая стоимость ПЗ по позиции для БИМ до начисления НР и СП>
Note on T27: ЛокСмета::<Строка задания НР для БИМ>
Note on U27: ЛокСмета::<Строка задания СП для БИМ>
Note on V27: ЛокСмета::<Сумма НР по позиции для БИМ>
Note on W27: ЛокСмета::<Сумма СП по позиции для БИМ>
Note on X27: ЛокСмета::<Итоговое значение по позиции для БИМ>
Note on Y27: ЛокСмета::<Сумма НР по позиции при расчете в базисных ценах>
Note on Z27: ЛокСмета::<Сумма СП по позиции при расчете в базисных ценах>
Note on AA27: ЛокСмета::<Нормы НР 2001г. по позиции>
Note on AB27: ЛокСмета::<Нормы СП 2001г. по позиции>
Note on AC27: ЛокСмета::<Статьи задания НР 2001г.>
Note on AD27: ЛокСмета::<Статьи задания СП 2001г.>
Note on AE27: ЛокСмета::<Общая стоимость ОЗП по позиции для БИМ до начисления НР и СП>
Note on AF27: ЛокСмета::<Общая стоимость ЭММ по позиции для БИМ до начисления НР и СП>
Note on AG27: ЛокСмета::<Общая стоимость ЗПМ по позиции для БИМ до начисления НР и СП>
Note on AH27: ЛокСмета::<Общая стоимость МАТ по позиции для БИМ до начисления НР и СП>
Note on AI27: ЛокСмета::<Общая стоимость ОЗП по позиции в базисных ценах с учетом к-тов к итогам>
Note on AJ27: ЛокСмета::<Общая стоимость ЭММ по позиции в базисных ценах с учетом к-тов к итогам>
Note on AK27: ЛокСмета::<Общая стоимость ЗПМ по позиции в базисных ценах с учетом к-тов к итогам>
Note on AL27: ЛокСмета::<Общая стоимость МАТ по позиции в базисных ценах с учетом к-тов к итогам>
Note on AM27: ЛокСмета::<Общая стоимость ПЗ по позиции для БИМ до начисления НР и СП>
Note on AN27: ЛокСмета::<Общая стоимость ПЗ по позиции в базисных ценах с учетом к-тов к итогам>
Note on AO27: ЛокСмета::<Индекс к позиции на ОЗП>
Note on AP27: ЛокСмета::<Индекс к позиции на ЭМ>
Note on AQ27: ЛокСмета::<Индекс к позиции на ЗПМ>
Note on AR27: ЛокСмета::<Индекс к позиции на МАТ>
Note on A68: Итоги::<Текстовая часть (итоги)>
Note on G68: Итоги:: <Пустой идентификатор>
Note on H68: Итоги:: <Пустой идентификатор>
Note on I68: Итоги:: <Пустой идентификатор>
Note on L68: Итоги:: <Прямые затраты (итоги)>
Note on M68: Итоги::<З/п основных рабочих (итоги)> ---------- <Материалы (итоги)>
Note on N68: Итоги::<Эксплуатация машин (итоги)> ---------- <З/п машинистов (итоги)>
Note on O68: Итоги::<Пустой идентификатор>
Note on P68: Итоги::<Пустой идентификатор>
Note on Q68: Итоги::<Пустой идентификатор>
Note on R68: Итоги::<Пустой идентификатор>
Note on S68: Итоги::<Пустой идентификатор>
Note on T68: Итоги::<Пустой идентификатор>
Note on U68: Итоги::<Пустой идентификатор>
Note on V68: Итоги::<Пустой идентификатор>
Note on W68: Итоги::<Пустой идентификатор>
Note on X68: Итоги::<Пустой идентификатор>
Note on Y68: Итоги::<Пустой идентификатор>
Note on Z68: Итоги::<Пустой идентификатор>
Note on AA68: Итоги::<Пустой идентификатор>
Note on AB68: Итоги::<Пустой идентификатор>
Note on AC68: Итоги::<Пустой идентификатор>
Note on AD68: Итоги::<Пустой идентификатор>
Note on AE68: Итоги::<Пустой идентификатор>
Note on AF68: Итоги::<Пустой идентификатор>
Note on AG68: Итоги::<Пустой идентификатор>
Note on AH68: Итоги::<Пустой идентификатор>
Note on AI68: Итоги::<Пустой идентификатор>
Note on AJ68: Итоги::<Пустой идентификатор>
Note on AK68: Итоги::<Пустой идентификатор>
Note on AL68: Итоги::<Пустой идентификатор>
Note on AO68: Итоги::<Пустой идентификатор>
Note on AP68: Итоги::<Пустой идентификатор>
Note on AQ68: Итоги::<Пустой идентификатор>
Note on AR68: Итоги::<Пустой идентификатор>
Note on A91: Хвост::______________ (<Составил>)
Note on A93: Хвост::______________ (<Проверил>)

## help (hidden)
Форма 4т
| СОГЛАСОВАНО: | [9 empty] | УТВЕРЖДАЮ:
| _____________________________ | [9 empty] | __________________________
| " _____ " ________________ 200_ г. | [9 empty] | "____" ______________200_ г.
Капитальный ремонт здания МБУ "ДК "Тракторостроитель" по проспекту Ленина в городе Рубцовске Алтайского края
(наименование стройки)
ЛОКАЛЬНАЯ СМЕТА № 02-01-02
(локальный сметный расчет)
на Конструктивные и объемно-планировочные решения,Конструктивные и объемно-планировочные решения
(наименование работ и затрат, наименование объекта)
| Основание: | МНСЭ.0095.2020 -КР | [7 empty] | базисная |  |  | текущая
[5 empty] | Сметная стоимость |  |  |  |  | 363.9962 |  | тыс.руб. | 4705.3748 | [23 empty] | тыс.руб.
[5 empty] | в т.ч. оборудования: | [5 empty] | 0 | тыс.руб. | 0 | [23 empty] | тыс.руб.
[5 empty] | монтажных работ: | [5 empty] | 0 | тыс.руб. | 0 | [23 empty] | тыс.руб.
[5 empty] | Нормативная трудоемкость |  |  |  |  | 1756.54 |  | чел.час | 1756.54 | [23 empty] | чел.час
[5 empty] | Средства на оплату труда |  |  |  |  | 19.2026 |  | тыс.руб. | 616.5909 | [23 empty] | тыс.руб.
Составлен в базисных и текущих ценах по состоянию на 200 г.
№ п.п. | Шифр и номер позиции норматива Наименование работ и затрат | Объём | Базисная стоимость за единицу |  |  | Базисная стоимость всего |  |  | Индекс |  | Текущая стоимость всего
|  |  | Всего | Осн. з/п | Эксп. | Всего | Осн. з/п | Эксп. | Осн. з/п | Эксп. | Всего | Осн. з/п | Эксп.
|  |  |  | Материал | В т.ч. з/п |  | Материал | В т.ч. з/п | Материал | В т.ч. з/п |  | Материал | В т.ч. з/п | фот_б |  | фот | [6 empty] | озп | эмм | зпм | мат | озп_б | эмм_б | зпм_б | мат_б | пз | пз_б
1 | 2 | 3 | 4 | 5 | 6 | 7 | 8 | 9 | 10 | 11 | 12 | 13 | 14
Раздел 1. Отмостка
Демонтажные работы
1 | ФЕРр68-12-5 Разборка покрытий и оснований: цементно-бетонных 100 м3 | 1.3 | 1549.25 | 400.46 | 1148,79 ---------- 144,86 | 2014.03 | 520.6 | 1493,43 ---------- 188,32 | 32,11 ---------- 8,61 | 12,1 ---------- 32,11 | 34786.87 | 16716.4 | 18070,47 ---------- 6046,89 | 708.92 | Р | =16716.4+6046.89 | 2014.03 | 34786.87 |  |  | 70297.61 |  | 16716.4 | 18070.47 | 6046.89 |  | 520.6 | 1493.43 | 188.32 |  | 34786.87 | 2014.03 | 32.11 | 12.1 | 32.11 | 8.61
| Всего с НР и СП |  |  |  |  | 3119.95 |  |  |  |  | 70297.61 | [7 empty] | Всего с НР и СП | 70297.61 |  | 3119.95
Монтажные работы
2 | ФЕР01-02-005-01 Уплотнение грунта пневматическими трамбовками, группа грунтов: 1-2 100 м3 ______________ (Приказ от 04.09.2019 № 519/пр п.6.7.1 При ремонтно-строительных работах и работах по реконструкции объектов капитального строительства (аналогичных технологическим процессам в новом строительстве, в том числе по возведению новых конструктивных элементов) ОЗП=1,15; ЭМ=1,25 к расх.; ЗПМ=1,25; ТЗ=1,15; ТЗМ=1,25) | 3.25 | 424.89 | 122.91 | 301,98 ---------- 32,95 | 1380.89 | 399.46 | 981,43 ---------- 107,09 | 32,11 ---------- 8,61 | 12,1 ---------- 32,11 | 24701.95 | 12826.78 | 11875,17 ---------- 3438,57 | 506.55 | Р | =12826.78+3438.57 | 1380.89 | 24701.95 |  |  | 44545.68 |  | 12826.78 | 11875.17 | 3438.57 |  | 399.46 | 981.43 | 107.09 |  | 24701.95 | 1380.89 | 32.11 | 12.1 | 32.11 | 8.61
| Всего с НР и СП |  |  |  |  | 1998.37 |  |  |  |  | 44545.68 | [7 empty] | Всего с НР и СП | 44545.68 |  | 1998.37
3 | ФЕР11-01-004-01 Устройство гидроизоляции оклеечной рулонными материалами: на мастике Битуминоль, первый слой 100 м2 ______________ (Приказ от 04.09.2019 № 519/пр п.6.7.1 При ремонтно-строительных работах и работах по реконструкции объектов капитального строительства (аналогичных технологическим процессам в новом строительстве, в том числе по возведению новых конструктивных элементов) ОЗП=1,15; ЭМ=1,25 к расх.; ЗПМ=1,25; ТЗ=1,15; ТЗМ=1,25) | 13 | 1926.16 | 539,15 ---------- 1001,18 | 385,83 ---------- 15,14 | 25040.08 | 7008,95 ---------- 13015,34 | 5015,79 ---------- 196,82 | 32,11 ---------- 8,61 | 12,1 ---------- 32,11 | 397811.57 | 225059,25 ---------- 112062,08 | 60690,24 ---------- 6318,91 | 7205.77 | Р | =225059.25+6318.91 | 25040.08 | 397811.57 |  |  | 758761.5 |  | 225059.25 | 60690.24 | 6318.91 | 112062.08 | 7008.95 | 5015.79 | 196.82 | 13015.34 | 397811.57 | 25040.08 | 32.11 | 12.1 | 32.11 | 8.61
| Всего с НР и СП |  |  |  |  | 36284.69 |  |  |  |  | 758761.5 | [7 empty] | Всего с НР и СП | 758761.5 |  | 36284.69
4 | ФССЦ-12.1.02.10-0098 Мембрана профилированная защитная типа "Плантер" м2 | 1456 | 15.71 | ---------- 15,71 |  | 22873.76 | ---------- 22873,76 |  | 32,11 ---------- 8,61 | 12,1 ---------- 32,11 | 196938.56 | ---------- 196938,56 |  | 0 | М | =0+0 | 22873.76 | 196938.56 |  |  | 196938.56 |  |  |  |  | 196938.56 |  |  |  | 22873.76 | 196938.56 | 22873.76 | 32.11 | 12.1 | 32.11 | 8.61
5 | ФЕР11-01-004-02 Устройство гидроизоляции оклеечной рулонными материалами: на мастике Битуминоль, последующий слой 100 м2 ______________ (Приказ от 04.09.2019 № 519/пр п.6.7.1 При ремонтно-строительных работах и работах по реконструкции объектов капитального строительства (аналогичных технологическим процессам в новом строительстве, в том числе по возведению новых конструктивных элементов) ОЗП=1,15; ЭМ=1,25 к расх.; ЗПМ=1,25; ТЗ=1,15; ТЗМ=1,25) | 13 | 1156.66 | 325,31 ---------- 642,07 | 189,28 ---------- 8,68 | 15036.58 | 4229,03 ---------- 8346,91 | 2460,64 ---------- 112,84 | 32,11 ---------- 8,61 | 12,1 ---------- 32,11 | 237434.86 | 135795,01 ---------- 71866,86 | 29772,99 ---------- 3621,15 | 4341.87 | Р | =135795.01+3621.15 | 15036.58 | 237434.86 |  |  | 454924.07 |  | 135795.01 | 29772.99 | 3621.15 | 71866.86 | 4229.03 | 2460.64 | 112.84 | 8346.91 | 237434.86 | 15036.58 | 32.11 | 12.1 | 32.11 | 8.61
| Всего с НР и СП |  |  |  |  | 21812.07 |  |  |  |  | 454924.07 | [7 empty] | Всего с НР и СП | 454924.07 |  | 21812.07
6 | ФССЦ-12.1.02.10-0098 Мембрана профилированная защитная типа "Плантер" м2 | 1456 | 15.71 | ---------- 15,71 |  | 22873.76 | ---------- 22873,76 |  | 32,11 ---------- 8,61 | 12,1 ---------- 32,11 | 196938.56 | ---------- 196938,56 |  | 0 | М | =0+0 | 22873.76 | 196938.56 |  |  | 196938.56 |  |  |  |  | 196938.56 |  |  |  | 22873.76 | 196938.56 | 22873.76 | 32.11 | 12.1 | 32.11 | 8.61
7 | ФЕР27-04-001-01 Устройство подстилающих и выравнивающих слоев оснований: из песка 100 м3 ______________ (Приказ от 04.09.2019 № 519/пр п.6.7.1 При ремонтно-строительных работах и работах по реконструкции объектов капитального строительства (аналогичных технологическим процессам в новом строительстве, в том числе по возведению новых конструктивных элементов) ОЗП=1,15; ЭМ=1,25 к расх.; ЗПМ=1,25; ТЗ=1,15; ТЗМ=1,25) | 1.95 | 4223.5 | 132,81 ---------- 12,2 | 4078,49 ---------- 214,03 | 8235.83 | 258,98 ---------- 23,79 | 7953,06 ---------- 417,36 | 32,11 ---------- 8,61 | 12,1 ---------- 32,11 | 104752.79 | 8316,05 ---------- 204,82 | 96231,92 ---------- 13401,06 | 676.34 | Р | =8316.05+13401.06 | 8235.83 | 104752.79 |  |  | 158176.89 |  | 8316.05 | 96231.92 | 13401.06 | 204.82 | 258.98 | 7953.06 | 417.36 | 23.79 | 104752.79 | 8235.83 | 32.11 | 12.1 | 32.11 | 8.61
| Всего с НР и СП |  |  |  |  | 9900.98 |  |  |  |  | 158176.89 | [7 empty] | Всего с НР и СП | 158176.89 |  | 9900.98
8 | ФССЦ-02.3.01.02-0016 Песок природный для строительных: работ средний с крупностью зерен размером свыше 5 мм-до 5% по массе м3 | 214.5 | 55.26 | ---------- 55,26 |  | 11853.27 | ---------- 11853,27 |  | 32,11 ---------- 8,61 | 12,1 ---------- 32,11 | 102056.96 | ---------- 102056,96 |  | 0 | М | =0+0 | 11853.27 | 102056.96 |  |  | 102056.96 |  |  |  |  | 102056.96 |  |  |  | 11853.27 | 102056.96 | 11853.27 | 32.11 | 12.1 | 32.11 | 8.61
9 | ФЕР27-04-001-04 Устройство подстилающих и выравнивающих слоев оснований: из щебня 100 м3 ______________ (Приказ от 04.09.2019 № 519/пр п.6.7.1 При ремонтно-строительных работах и работах по реконструкции объектов капитального строительства (аналогичных технологическим процессам в новом строительстве, в том числе по возведению новых конструктивных элементов) ОЗП=1,15; ЭМ=1,25 к расх.; ЗПМ=1,25; ТЗ=1,15; ТЗМ=1,25) | 0.3 | 6802.24 | 199,21 ---------- 17,08 | 6585,95 ---------- 334,59 | 2040.67 | 59,76 ---------- 5,12 | 1975,79 ---------- 100,38 | 32,11 ---------- 8,61 | 12,1 ---------- 32,11 | 25870.15 | 1919,03 ---------- 44,12 | 23907 ---------- 3223,08 | 160.14 | Р | =1919.03+3223.08 | 2040.67 | 25870.15 |  |  | 38519.75 |  | 1919.03 | 23907 | 3223.08 | 44.12 | 59.76 | 1975.79 | 100.38 | 5.12 | 25870.15 | 2040.67 | 32.11 | 12.1 | 32.11 | 8.61
| Всего с НР и СП |  |  |  |  | 2434.94 |  |  |  |  | 38519.75 | [7 empty] | Всего с НР и СП | 38519.75 |  | 2434.94
10 | ФССЦ-02.2.05.04-0094 Щебень из природного камня для строительных работ марка: 800, фракция 20-80 (70) мм м3 | 36 | 90.94 | ---------- 90,94 |  | 3273.84 | ---------- 3273,84 |  | 32,11 ---------- 8,61 | 12,1 ---------- 32,11 | 28187.64 | ---------- 28187,64 |  | 0 | М | =0+0 | 3273.84 | 28187.64 |  |  | 28187.64 |  |  |  |  | 28187.64 |  |  |  | 3273.84 | 28187.64 | 3273.84 | 32.11 | 12.1 | 32.11 | 8.61
11 | ФЕР11-01-009-01 Устройство тепло- и звукоизоляции сплошной из плит: или матов минераловатных или стекловолокнистых 100 м2 ______________ (Приказ от 04.09.2019 № 519/пр п.6.7.1 При ремонтно-строительных работах и работах по реконструкции объектов капитального строительства (аналогичных технологическим процессам в новом строительстве, в том числе по возведению новых конструктивных элементов) ОЗП=1,15; ЭМ=1,25 к расх.; ЗПМ=1,25; ТЗ=1,15; ТЗМ=1,25) | 11.6 | 347.11 | 266.14 | 80,96 ---------- 16,09 | 4026.48 | 3087.34 | 939,14 ---------- 186,64 | 32,11 ---------- 8,61 | 12,1 ---------- 32,11 | 110496.38 | 99132.44 | 11363,94 ---------- 5992,21 | 3273.98 | Р | =99132.44+5992.21 | 4026.48 | 110496.38 |  |  | 274490.84 |  | 99132.44 | 11363.94 | 5992.21 |  | 3087.34 | 939.14 | 186.64 |  | 110496.38 | 4026.48 | 32.11 | 12.1 | 32.11 | 8.61
| Всего с НР и СП |  |  |  |  | 9135.52 |  |  |  |  | 274490.84 | [7 empty] | Всего с НР и СП | 274490.84 |  | 9135.52
12 | ФССЦ-12.2.05.09-0004 Пенополистирол экструдированный ТЕХНОНИКОЛЬ XPS 30- 200 Стандарт м3 | 59.74 | 1418.41 | ---------- 1418,41 |  | 84735.81 | ---------- 84735,81 |  | 32,11 ---------- 8,61 | 12,1 ---------- 32,11 | 729575.35 | ---------- 729575,35 |  | 0 | М | =0+0 | 84735.81 | 729575.35 |  |  | 729575.35 |  |  |  |  | 729575.35 |  |  |  | 84735.81 | 729575.35 | 84735.81 | 32.11 | 12.1 | 32.11 | 8.61
13 | ФЕР27-06-009-01 Укладка металлической сетки в цементобетонное дорожное покрытие 1000 м2 ______________ (Приказ от 04.09.2019 № 519/пр п.6.7.1 При ремонтно-строительных работах и работах по реконструкции объектов капитального строительства (аналогичных технологическим процессам в новом строительстве, в том числе по возведению новых конструктивных элементов) ОЗП=1,15; ЭМ=1,25 к расх.; ЗПМ=1,25; ТЗ=1,15; ТЗМ=1,25) | 1.16 | 136.4 | 118.91 | 17,49 ---------- 2,49 | 158.22 | 137.94 | 20,28 ---------- 2,89 | 32,11 ---------- 8,61 | 12,1 ---------- 32,11 | 4674.57 | 4429.11 | 245,46 ---------- 92,65 | 140.83 | Р | =4429.11+92.65 | 158.22 | 4674.57 |  |  | 15798.1 |  | 4429.11 | 245.46 | 92.65 |  | 137.94 | 20.28 | 2.89 |  | 4674.57 | 158.22 | 32.11 | 12.1 | 32.11 | 8.61
| Всего с НР и СП |  |  |  |  | 504.95 |  |  |  |  | 15798.1 | [7 empty] | Всего с НР и СП | 15798.1 |  | 504.95
14 | ФССЦ-08.4.02.06-0003 Сетка сварная из холоднотянутой проволоки 4-5 мм т | 2.32 | 8780.09 | ---------- 8780,09 |  | 20369.81 | ---------- 20369,81 |  | 32,11 ---------- 8,61 | 12,1 ---------- 32,11 | 175384.04 | ---------- 175384,04 |  | 0 | М | =0+0 | 20369.81 | 175384.04 |  |  | 175384.04 |  |  |  |  | 175384.04 |  |  |  | 20369.81 | 175384.04 | 20369.81 | 32.11 | 12.1 | 32.11 | 8.61
15 | ФЕР06-01-001-01 Устройство бетонной подготовки 100 м3 ______________ (Приказ от 04.09.2019 № 519/пр п.6.7.1 При ремонтно-строительных работах и работах по реконструкции объектов капитального строительства (аналогичных технологическим процессам в новом строительстве, в том числе по возведению новых конструктивных элементов) ОЗП=1,15; ЭМ=1,25 к расх.; ЗПМ=1,25; ТЗ=1,15; ТЗМ=1,25) | 0.26 | 4077.8 | 1210,95 ---------- 909,27 | 1957,58 ---------- 305,49 | 1060.23 | 314,85 ---------- 236,41 | 508,97 ---------- 79,43 | 32,11 ---------- 8,61 | 12,1 ---------- 32,11 | 18303.76 | 10109,74 ---------- 2035,49 | 6158,53 ---------- 2550,39 | 394.28 | Р | =10109.74+2550.39 | 1060.23 | 18303.76 |  |  | 36154.54 |  | 10109.74 | 6158.53 | 2550.39 | 2035.49 | 314.85 | 508.97 | 79.43 | 236.41 | 18303.76 | 1060.23 | 32.11 | 12.1 | 32.11 | 8.61
| Всего с НР и СП |  |  |  |  | 1616.56 |  |  |  |  | 36154.54 | [7 empty] | Всего с НР и СП | 36154.54 |  | 1616.56
16 | ФССЦ-04.1.02.05-0006 Бетон тяжелый, класс: В15 (М200) м3 | 26.52 | 592.76 | ---------- 592,76 |  | 15720 | ---------- 15720 |  | 32,11 ---------- 8,61 | 12,1 ---------- 32,11 | 135349.06 | ---------- 135349,06 |  | 0 | М | =0+0 | 15720 | 135349.06 |  |  | 135349.06 |  |  |  |  | 135349.06 |  |  |  | 15720 | 135349.06 | 15720 | 32.11 | 12.1 | 32.11 | 8.61
17 | ФЕР27-02-010-01 Установка бортовых камней бетонных: при цементобетонных покрытиях 100 м ______________ (Приказ от 04.09.2019 № 519/пр п.6.7.1 При ремонтно-строительных работах и работах по реконструкции объектов капитального строительства (аналогичных технологическим процессам в новом строительстве, в том числе по возведению новых конструктивных элементов) ОЗП=1,15; ЭМ=1,25 к расх.; ЗПМ=1,25; ТЗ=1,15; ТЗМ=1,25) | 2.6 | 3274.89 | 679,09 ---------- 2504,53 | 91,28 ---------- 10,88 | 8514.71 | 1765,63 ---------- 6511,75 | 237,33 ---------- 28,29 | 32,11 ---------- 8,61 | 12,1 ---------- 32,11 | 115632.14 | 56694,22 ---------- 56066,4 | 2871,52 ---------- 907,92 | 1793.92 | Р | =56694.22+907.92 | 8514.71 | 115632.14 |  |  | 257333.4 |  | 56694.22 | 2871.52 | 907.92 | 56066.4 | 1765.63 | 237.33 | 28.29 | 6511.75 | 115632.14 | 8514.71 | 32.11 | 12.1 | 32.11 | 8.61
| Всего с НР и СП |  |  |  |  | 12931.34 |  |  |  |  | 257333.4 | [7 empty] | Всего с НР и СП | 257333.4 |  | 12931.34
18 | ФССЦ-04.1.02.05-0006 Смеси бетонные тяжелого бетона (БСТ), класс В15 (М200) м3 | -10.14 | 592.76 | ---------- 592,76 |  | -6010.59 | ---------- -6010,59 |  | 32,11 ---------- 8,61 | 12,1 ---------- 32,11 | -51751.11 | ---------- -51751,11 |  | 0 | М | =0+0 | -6010.59 | -51751.11 |  |  | -51751.11 |  |  |  |  | -51751.11 |  |  |  | -6010.59 | -51751.11 | -6010.59 | 32.11 | 12.1 | 32.11 | 8.61
19 | ФССЦ-04.3.01.09-0014 Раствор готовый кладочный, цементный, М100 м3 | -0.156 | 519.8 | ---------- 519,8 |  | -81.09 | ---------- -81,09 |  | 32,11 ---------- 8,61 | 12,1 ---------- 32,11 | -698.17 | ---------- -698,17 |  | 0 | М | =0+0 | -81.09 | -698.17 |  |  | -698.17 |  |  |  |  | -698.17 |  |  |  | -81.09 | -698.17 | -81.09 | 32.11 | 12.1 | 32.11 | 8.61
20 | ФССЦ-04.1.02.05-0006 Смеси бетонные тяжелого бетона (БСТ), класс В15 (М200) м3 | 8.7204 | 592.76 | ---------- 592,76 |  | 5169.1 | ---------- 5169,1 |  | 32,11 ---------- 8,61 | 12,1 ---------- 32,11 | 44505.96 | ---------- 44505,96 |  | 0 | М | =0+0 | 5169.1 | 44505.96 |  |  | 44505.96 |  |  |  |  | 44505.96 |  |  |  | 5169.1 | 44505.96 | 5169.1 | 32.11 | 12.1 | 32.11 | 8.61
21 | ФССЦ-04.3.01.09-0014 Раствор готовый кладочный, цементный, М100 м3 | 0.05148 | 519.8 | ---------- 519,8 |  | 26.76 | ---------- 26,76 |  | 32,11 ---------- 8,61 | 12,1 ---------- 32,11 | 230.4 | ---------- 230,4 |  | 0 | М | =0+0 | 26.76 | 230.4 |  |  | 230.4 |  |  |  |  | 230.4 |  |  |  | 26.76 | 230.4 | 26.76 | 32.11 | 12.1 | 32.11 | 8.61
22 | ФССЦ-05.2.03.03-0031 Камни бортовые: БР 100.20.8 /бетон В22,5 (М300), объем 0,016 м3/ (ГОСТ 6665-91) шт | 260 | 22.36 | ---------- 22,36 |  | 5813.6 | ---------- 5813,6 |  | 32,11 ---------- 8,61 | 12,1 ---------- 32,11 | 50055.2 | ---------- 50055,2 |  | 0 | М | =0+0 | 5813.6 | 50055.2 |  |  | 50055.2 |  |  |  |  | 50055.2 |  |  |  | 5813.6 | 50055.2 | 5813.6 | 32.11 | 12.1 | 32.11 | 8.61
Раздел 2. Уборка территории от строительного мусора
23 | ФССЦпг-01-01-01-041 Погрузо-разгрузочные работы при автомобильных перевозках: Погрузка мусора строительного с погрузкой вручную 1 т груза | 312 | 42.98 |  | 42.98 | 13409.76 |  | 13409.76 | 32,11 ---------- 8,61 | 12,1 ---------- 32,11 | 162258.72 |  | 162258.72 | 0 | Р | =0+0 | 13409.76 | 162258.72 |  |  | 162258.72 |  |  | 162258.72 |  |  |  | 13409.76 |  |  | 162258.72 | 13409.76 | 32.11 | 12.1 | 32.11 | 8.61
| Всего с НР и СП |  |  |  |  | 13409.76 |  |  |  |  | 162258.72 | [7 empty] | Всего с НР и СП | 162258.72 |  | 13409.76
24 | ФССЦпг-03-21-01-010 Перевозка грузов автомобилями-самосвалами грузоподъемностью 10 т работающих вне карьера на расстояние: I класс груза до 10 км 1 т груза | 312 | 11.42 |  | 11.42 | 3563.04 |  | 3563.04 | 32,11 ---------- 8,61 | 12,1 ---------- 32,11 | 43112.16 |  | 43112.16 | 0 | Р | =0+0 | 3563.04 | 43112.16 |  |  | 43112.16 |  |  | 43112.16 |  |  |  | 3563.04 |  |  | 43112.16 | 3563.04 | 32.11 | 12.1 | 32.11 | 8.61
| Всего с НР и СП |  |  |  |  | 3563.04 |  |  |  |  | 43112.16 | [7 empty] | Всего с НР и СП | 43112.16 |  | 3563.04
Итого прямые затраты по смете в текущих ценах | [5 empty] | 2886608.37 | 570998,03 _______ 1849052,22 | 466558,12 _________ 45592,83
Накладные расходы | [5 empty] | 646502
Сметная прибыль | [5 empty] | 388035.32
Итоги по смете:
Благоустройство (ремонтно-строительные) | [5 empty] | 70297.61
Земляные работы, выполняемые механизированным способом | [5 empty] | 44545.68
Полы | [5 empty] | 1488176.4
Материалы | [5 empty] | 1614485.37
Автомобильные дороги | [5 empty] | 462115.21
Бетонные и железобетонные монолитные конструкции и работы в строительстве | [5 empty] | 36154.54
Погрузо-разгрузочные работы | [5 empty] | 162258.72
Перевозка грузов (грунт, мусор и подобное) | [5 empty] | 43112.16
Итого | [5 empty] | 3921145.69
В том числе:
Материалы | [5 empty] | 1849052.22
Машины и механизмы | [5 empty] | 466558.12
ФОТ | [5 empty] | 616590.86
Накладные расходы | [5 empty] | 646502
Сметная прибыль | [5 empty] | 388035.32
НДС 20% | [5 empty] | 784229.14
ВСЕГО по смете | [5 empty] | 4705374.83
Составил:______________ ()
Проверил:______________ ()
Note on A8: Титул::<Наименование стройки>
Note on A11: Титул::<Индекс/ЛН локальной сметы>
Note on A13: Титул::на <Наименование локальной сметы>,<Наименование объекта>
Note on C16: Титул::<Основание>
Note on K17: ИтогоБазЦ::=<Итого по расчету>/1000
Note on N17: ИтогоБИМ::=<Итого по расчету>/1000
Note on L18: ИтогоБазЦ::<Итого Оборудование>
Note on N18: ИтогоБИМ::<Итого Оборудование>
Note on L19: ИтогоБазЦ::<Итого Монтажные работы >
Note on N19: ИтогоБИМ::<Итого Монтажные работы >
Note on K20: ИтогоБазЦ::<Итого ТЗ>
Note on N20: ИтогоБИМ::<Итого ТЗ>
Note on K21: ИтогоБазЦ::=<Итого ФОТ>/1000
Note on N21: ИтогоБИМ::=<Итого ФОТ>/1000
Note on A27: ЛокСмета::<Номер позиции по смете>
Note on B27: ЛокСмета::<Обоснование (код) позиции> <Наименование (текстовая часть) расценки> <Ед. измерения по расценке> <Примечание> ______________ <Обоснование коэффициентов> ______________ <Формула расчета стоимости единицы> Территориальные поправки: ПЗ х <Территориальная поправка к ПЗ к расценкам 2001г.>, ОЗП х <Территориальная поправка к ОЗП к расценкам 2001г.>, ЭМ х <Территориальная поправка к ЭМ к расценкам 2001г.>, ЗПМ х <Территориальная поправка к ЗПМ к расценкам 2001г.>, МАТ х <Территориальная поправка к МАТ к расценкам 2001г.> <Строка задания НР для БИМ> <Строка задания СП для БИМ>
Note on C27: ЛокСмета::<Количество всего (физ. объем) по позиции> <Нормы НР 2001г. по позиции> <Нормы СП 2001г. по позиции>
Note on D27: ЛокСмета::<ПЗ по позиции на единицу в базисных ценах с учетом всех к-тов>
Note on E27: ЛокСмета::<ОЗП по позиции на единицу в базисных ценах с учетом всех к-тов> ---------- <МАТ по позиции на единицу в базисных ценах с учетом всех к-тов> <Формула базисной цены единицы МАТ>
Note on F27: ЛокСмета::<ЭММ по позиции на единицу в базисных ценах с учетом всех к-тов> ---------- <ЗПМ по позиции на единицу в базисных ценах с учетом всех к-тов>
Note on G27: ЛокСмета::<ИТОГО ПЗ на физобъем по позиции в базисных ценах> <Сумма НР по позиции при расчете в базисных ценах> <Сумма СП по позиции при расчете в базисных ценах>
Note on H27: ЛокСмета::<ИТОГО ОЗП на физобъем по позиции в базисных ценах> ---------- <ИТОГО МАТ на физобъем по позиции в базисных ценах> <Формула базисной цены единицы МАТ>
Note on I27: ЛокСмета::<ИТОГО ЭММ на физобъем по позиции в базисных ценах> ---------- <ИТОГО ЗПМ на физобъем по позиции в базисных ценах>
Note on J27: ЛокСмета::<Индекс к позиции на ОЗП> ---------- <Индекс к позиции на МАТ> <Нормы НР 2001г. по позиции> <Нормы СП 2001г. по позиции>
Note on K27: ЛокСмета::<Индекс к позиции на ЭМ> ---------- <Индекс к позиции на ЗПМ>
Note on L27: ЛокСмета::<Общая стоимость ПЗ по позиции для БИМ до начисления НР и СП> <Сумма НР по позиции для БИМ> <Сумма СП по позиции для БИМ>
Note on M27: ЛокСмета::<Общая стоимость ОЗП по позиции для БИМ до начисления НР и СП> ---------- <Общая стоимость МАТ по позиции для БИМ до начисления НР и СП> <Формула базисной цены единицы МАТ>
Note on N27: ЛокСмета::<Общая стоимость ЭММ по позиции для БИМ до начисления НР и СП> ---------- <Общая стоимость ЗПМ по позиции для БИМ до начисления НР и СП>
Note on O27: ЛокСмета::=<ИТОГО ОЗП на физобъем по позиции в базисных ценах>+<ИТОГО ЗПМ на физобъем по позиции в базисных ценах>
Note on P27: ЛокСмета::<Признак материала - позиции>
Note on Q27: ЛокСмета:: =<Общая стоимость ОЗП по позиции для БИМ до начисления НР и СП>+<Общая стоимость ЗПМ по позиции для БИМ до начисления НР и СП>
Note on R27: ЛокСмета::<ИТОГО ПЗ на физобъем по позиции в базисных ценах>
Note on S27: ЛокСмета::<Общая стоимость ПЗ по позиции для БИМ до начисления НР и СП>
Note on T27: ЛокСмета::<Строка задания НР для БИМ>
Note on U27: ЛокСмета::<Строка задания СП для БИМ>
Note on V27: ЛокСмета::<Сумма НР по позиции для БИМ>
Note on W27: ЛокСмета::<Сумма СП по позиции для БИМ>
Note on X27: ЛокСмета::<Итоговое значение по позиции для БИМ>
Note on Y27: ЛокСмета::<Сумма НР по позиции при расчете в базисных ценах>
Note on Z27: ЛокСмета::<Сумма СП по позиции при расчете в базисных ценах>
Note on AA27: ЛокСмета::<Нормы НР 2001г. по позиции>
Note on AB27: ЛокСмета::<Нормы СП 2001г. по позиции>
Note on AC27: ЛокСмета::<Статьи задания НР 2001г.>
Note on AD27: ЛокСмета::<Статьи задания СП 2001г.>
Note on AE27: ЛокСмета::<Общая стоимость ОЗП по позиции для БИМ до начисления НР и СП>
Note on AF27: ЛокСмета::<Общая стоимость ЭММ по позиции для БИМ до начисления НР и СП>
Note on AG27: ЛокСмета::<Общая стоимость ЗПМ по позиции для БИМ до начисления НР и СП>
Note on AH27: ЛокСмета::<Общая стоимость МАТ по позиции для БИМ до начисления НР и СП>
Note on AI27: ЛокСмета::<Общая стоимость ОЗП по позиции в базисных ценах с учетом к-тов к итогам>
Note on AJ27: ЛокСмета::<Общая стоимость ЭММ по позиции в базисных ценах с учетом к-тов к итогам>
Note on AK27: ЛокСмета::<Общая стоимость ЗПМ по позиции в базисных ценах с учетом к-тов к итогам>
Note on AL27: ЛокСмета::<Общая стоимость МАТ по позиции в базисных ценах с учетом к-тов к итогам>
Note on AM27: ЛокСмета::<Общая стоимость ПЗ по позиции для БИМ до начисления НР и СП>
Note on AN27: ЛокСмета::<Общая стоимость ПЗ по позиции в базисных ценах с учетом к-тов к итогам>
Note on AO27: ЛокСмета::<Индекс к позиции на ОЗП>
Note on AP27: ЛокСмета::<Индекс к позиции на ЭМ>
Note on AQ27: ЛокСмета::<Индекс к позиции на ЗПМ>
Note on AR27: ЛокСмета::<Индекс к позиции на МАТ>
Note on A68: Итоги::<Текстовая часть (итоги)>
Note on G68: Итоги::<Прямые затраты в базисных ценах (итоги)>
Note on H68: Итоги::<З/п основных рабочих в базисных ценах (итоги)> _______ <Материалы в базисных ценах (итоги)>
Note on I68: Итоги::<Эксплуатация машин в базисных ценах (итоги)> _________ <З/п машинистов в базисных ценах (итоги)>
Note on L68: Итоги:: <Пустой идентификатор>
Note on M68: Итоги:: <Пустой идентификатор>
Note on N68: Итоги:: <Пустой идентификатор>
Note on O68: Итоги::<Пустой идентификатор>
Note on P68: Итоги::<Пустой идентификатор>
Note on Q68: Итоги::<Пустой идентификатор>
Note on R68: Итоги::<Пустой идентификатор>
Note on S68: Итоги::<Пустой идентификатор>
Note on T68: Итоги::<Пустой идентификатор>
Note on U68: Итоги::<Пустой идентификатор>
Note on V68: Итоги::<Пустой идентификатор>
Note on W68: Итоги::<Пустой идентификатор>
Note on X68: Итоги::<Пустой идентификатор>
Note on Y68: Итоги::<Пустой идентификатор>
Note on Z68: Итоги::<Пустой идентификатор>
Note on AA68: Итоги::<Пустой идентификатор>
Note on AB68: Итоги::<Пустой идентификатор>
Note on AC68: Итоги::<Пустой идентификатор>
Note on AD68: Итоги::<Пустой идентификатор>
Note on AE68: Итоги::<Пустой идентификатор>
Note on AF68: Итоги::<Пустой идентификатор>
Note on AG68: Итоги::<Пустой идентификатор>
Note on AH68: Итоги::<Пустой идентификатор>
Note on AI68: Итоги::<Пустой идентификатор>
Note on AJ68: Итоги::<Пустой идентификатор>
Note on AK68: Итоги::<Пустой идентификатор>
Note on AL68: Итоги::<Пустой идентификатор>
Note on AO68: Итоги::<Пустой идентификатор>
Note on AP68: Итоги::<Пустой идентификатор>
Note on AQ68: Итоги::<Пустой идентификатор>
Note on AR68: Итоги::<Пустой идентификатор>
Note on A90: Хвост::______________ (<Составил>)
Note on A92: Хвост::______________ (<Проверил>)