## Мои данные
Форма 4т
УТВЕРЖДАЮ:
Начальник МКУ "УКС" г.Рубцовска
_______________________ О.Н.Автушко
" _____ " ________________ 2023 г.
г. Рубцовск, капитальный ремонт здания МБУ «ДК «Тракторостроитель», расположенного по адресу: просп. Ленина, д.7
(наименование стройки)
ЛОКАЛЬНАЯ СМЕТА № ЛС-02-01-03
(локальный сметный расчет)
Система электроснабжения
(наименование работ и затрат, наименование объекта)
| Основание: | МНСЭ.0095-2020-ИОС1 | [7 empty] | текущая
[5 empty] | Сметная стоимость | [5 empty] | 2293.3224 | тыс.руб.
[5 empty] | Нормативная трудоемкость | [5 empty] | 1607.03 | чел.час
Составлен в базисных и текущих ценах по состоянию на 2 кв. 2023 г.
№ п.п. | Шифр и номер позиции норматива Наименование работ и затрат | Объём | Базисная стоимость за единицу |  |  | Базисная стоимость всего |  |  | Индекс |  | Текущая стоимость всего
|  |  | Всего | Осн. з/п | Эксп. | Всего | Осн. з/п | Эксп. | Осн. з/п | Эксп. | Всего | Осн. з/п | Эксп.
|  |  |  | Материал | В т.ч. з/п |  | Материал | В т.ч. з/п | Материал | В т.ч. з/п |  | Материал | В т.ч. з/п | фот_б |  | фот | [6 empty] | озп | эмм | зпм | мат | озп_б | эмм_б | зпм_б | мат_б | пз | пз_б
1 | 2 | 3 | 4 | 5 | 6 | 7 | 8 | 9 | 10 | 11 | 12 | 13 | 14
Раздел 1. Демонтажные работы
1 | ФЕРр67-3-1 Демонтаж кабеля 100 м | 0.05 | 75.5 | 75.19 | 0,31 ---------- 0,14 | 3.78 | 3.76 | 0,02 ---------- 0,01 | 32,11 ---------- 8,61 | 12,1 ---------- 32,11 | 120.91 | 120.72 | 0,19 ---------- 0,23 | 3.77 | Р | =120.72+0.23 | 3.78 | 120.91 |  |  | 289.03 |  | 120.72 | 0.19 | 0.23 |  | 3.76 | 0.02 | 0.01 |  | 120.91 | 3.78 | 32.11 | 12.1 | 32.11 | 8.61
| Всего с НР и СП |  |  |  |  | 9.02 |  |  |  |  | 289.03 | [7 empty] | Всего с НР и СП | 289.03 |  | 9.02
2 | ФЕРр67-4-1 Демонтаж: выключателей, розеток 100 шт | 1.2 | 45.55 | 45.55 |  | 54.66 | 54.66 |  | 32,11 ---------- 8,61 | 12,1 ---------- 32,11 | 1755.13 | 1755.13 |  | 54.66 | Р | =1755.13+0 | 54.66 | 1755.13 |  |  | 4194.76 |  | 1755.13 |  |  |  | 54.66 |  |  |  | 1755.13 | 54.66 | 32.11 | 12.1 | 32.11 | 8.61
| Всего с НР и СП |  |  |  |  | 130.64 |  |  |  |  | 4194.76 | [7 empty] | Всего с НР и СП | 4194.76 |  | 130.64
3 | ФЕРр67-4-5 Демонтаж: светильников для люминесцентных ламп 100 шт | 2.5 | 145.98 | 143.48 | 2,5 ---------- 1,08 | 364.95 | 358.7 | 6,25 ---------- 2,7 | 32,11 ---------- 8,61 | 12,1 ---------- 32,11 | 11593.48 | 11517.85 | 75,63 ---------- 86,7 | 361.4 | Р | =11517.85+86.7 | 364.95 | 11593.48 |  |  | 27723.8 |  | 11517.85 | 75.63 | 86.7 |  | 358.7 | 6.25 | 2.7 |  | 11593.48 | 364.95 | 32.11 | 12.1 | 32.11 | 8.61
| Всего с НР и СП |  |  |  |  | 867.29 |  |  |  |  | 27723.8 | [7 empty] | Всего с НР и СП | 27723.8 |  | 867.29
Раздел 2. Светотехническое оборудование
4 | ФЕРм08-03-594-01 Светильник отдельно устанавливаемый: на штырях с количеством ламп в светильнике 1 100 шт | 0.3 | 850.82 | 698,37 ---------- 116,23 | 36,22 ---------- 5,02 | 255.25 | 209,51 ---------- 34,87 | 10,87 ---------- 1,51 | 32,11 ---------- 8,61 | 12,1 ---------- 32,11 | 7159.1 | 6727,4 ---------- 300,22 | 131,48 ---------- 48,36 | 211.02 | Р | =6727.4+48.36 | 255.25 | 7159.1 |  |  | 17187.23 |  | 6727.4 | 131.48 | 48.36 | 300.22 | 209.51 | 10.87 | 1.51 | 34.87 | 7159.1 | 255.25 | 32.11 | 12.1 | 32.11 | 8.61
| Всего с НР и СП |  |  |  |  | 567.56 |  |  |  |  | 17187.23 | [7 empty] | Всего с НР и СП | 17187.23 |  | 567.56
5 | Прайс лист Светильник светодиодный накладной 32Вт, 4000К,3300 Лм, IP65 ARCTIC STANDART 1200 Ц=2554/1,2/8,3 1 шт. | 15 | 2611.47 | ---------- 2611,47 |  | 3846.45 | ---------- 3846,45 |  |  |  | 39172.05 | ---------- 39172,05 |  | 0 | М | =0+0 | 3846.45 | 39172.05 |  |  | 39172.05 |  |  |  |  | 39172.05 |  |  |  | 3846.45 | 39172.05 | 3846.45
Конъюнктурный анализ - п. 19
6 | Прайс лист Светильник светодиодный накладной с БАП на 1,5 ч, 32Вт, IP65 Арктик 30 Ц=1550/1,2/8,3 1 шт. | 2 | 1584.88 | ---------- 1584,88 |  | 311.24 | ---------- 311,24 |  |  |  | 3169.76 | ---------- 3169,76 |  | 0 | М | =0+0 | 311.24 | 3169.76 |  |  | 3169.76 |  |  |  |  | 3169.76 |  |  |  | 311.24 | 3169.76 | 311.24
Конъюнктурный анализ - п. 20
7 | Прайс лист Светильник светодиодный накладной 6Вт, 6000К,360 Лм, IP20 SP-R120-6W Ц=530,71/1,2/8,3 1 шт. | 13 | 542.65 | ---------- 542,65 |  | 692.64 | ---------- 692,64 |  |  |  | 7054.45 | ---------- 7054,45 |  | 0 | М | =0+0 | 692.64 | 7054.45 |  |  | 7054.45 |  |  |  |  | 7054.45 |  |  |  | 692.64 | 7054.45 | 692.64
Конъюнктурный анализ - п. 21
Конъюнктурный анализ - п. 22
8 | ФЕРм08-03-594-03 Светильник отдельно устанавливаемый: на штырях с количеством ламп в светильнике до 4 100 шт | 0.06 | 1524.59 | 1341,18 ---------- 129,08 | 54,33 ---------- 7,53 | 91.48 | 80,47 ---------- 7,75 | 3,26 ---------- 0,45 | 32,11 ---------- 8,61 | 12,1 ---------- 32,11 | 2690.04 | 2583,92 ---------- 66,68 | 39,44 ---------- 14,51 | 80.92 | Р | =2583.92+14.51 | 91.48 | 2690.04 |  |  | 6535.72 |  | 2583.92 | 39.44 | 14.51 | 66.68 | 80.47 | 3.26 | 0.45 | 7.75 | 2690.04 | 91.48 | 32.11 | 12.1 | 32.11 | 8.61
| Всего с НР и СП |  |  |  |  | 211.24 |  |  |  |  | 6535.72 | [7 empty] | Всего с НР и СП | 6535.72 |  | 211.24
9 | Прайс лист Светильник светодиодный накладной 40Вт, 6000К,3000 Лм, IP65 Армстронг 600х600 Ц=520/1,2/8,3 1 шт. | 6 | 531.7 | ---------- 531,7 |  | 313.26 | ---------- 313,26 |  |  |  | 3190.2 | ---------- 3190,2 |  | 0 | М | =0+0 | 313.26 | 3190.2 |  |  | 3190.2 |  |  |  |  | 3190.2 |  |  |  | 313.26 | 3190.2 | 313.26
Конъюнктурный анализ - п. 23
10 | ФЕРм08-03-593-07 Светильник потолочный или настенный с креплением винтами или болтами для помещений: с нормальными условиями среды, двухламповый 100 шт | 2 | 1485.98 | 774,55 ---------- 515,83 | 195,6 ---------- 27,11 | 2971.96 | 1549,1 ---------- 1031,66 | 391,2 ---------- 54,22 | 32,11 ---------- 8,61 | 12,1 ---------- 32,11 | 63357.72 | 49741,6 ---------- 8882,6 | 4733,52 ---------- 1741 | 1603.32 | Р | =49741.6+1741 | 2971.96 | 63357.72 |  |  | 139551.97 |  | 49741.6 | 4733.52 | 1741 | 8882.6 | 1549.1 | 391.2 | 54.22 | 1031.66 | 63357.72 | 2971.96 | 32.11 | 12.1 | 32.11 | 8.61
| Всего с НР и СП |  |  |  |  | 5344.87 |  |  |  |  | 139551.97 | [7 empty] | Всего с НР и СП | 139551.97 |  | 5344.87
11 | Прайс лист Светильник светодиодный накладной 36Вт, 4000К,3000 Лм, IP20 ДВО-36W Ц=650/1,2/8,3 1 шт. | 168 | 664.63 | ---------- 664,63 |  | 10963.68 | ---------- 10963,68 |  |  |  | 111657.84 | ---------- 111657,84 |  | 0 | М | =0+0 | 10963.68 | 111657.84 |  |  | 111657.84 |  |  |  |  | 111657.84 |  |  |  | 10963.68 | 111657.84 | 10963.68
Конъюнктурный анализ - п. 24
12 | Прайс лист Светильник светодиодный накладной c БАП на 1 час 36Вт, 4000К,4200 Лм, IP20 ДВО-36W Ц=660,26/1,2/8,3 1 шт. | 16 | 675.12 | ---------- 675,12 |  | 1060.64 | ---------- 1060,64 |  |  |  | 10801.92 | ---------- 10801,92 |  | 0 | М | =0+0 | 1060.64 | 10801.92 |  |  | 10801.92 |  |  |  |  | 10801.92 |  |  |  | 1060.64 | 10801.92 | 1060.64
Конъюнктурный анализ - п. 25
13 | Прайс лист Светильник светодиодный накладной 8Вт, 6500К,640 Лм, IP54 Feron ALL 3005 Ц=259/1,2/8,3 1 шт. | 3 | 264.83 | ---------- 264,83 |  | 78 | ---------- 78 |  |  |  | 794.49 | ---------- 794,49 |  | 0 | М | =0+0 | 78 | 794.49 |  |  | 794.49 |  |  |  |  | 794.49 |  |  |  | 78 | 794.49 | 78
Конъюнктурный анализ - п. 26
14 | Прайс лист Светильник светодиодный накладной пожаробезопастный 40Вт, 4000К,5600 Лм, IP67 ARN-208L-40-IP67-Glass Ц=13000/1,2/8,3 1 шт. | 3 | 13292.5 | ---------- 13292,5 |  | 3915.66 | ---------- 3915,66 |  |  |  | 39877.5 | ---------- 39877,5 |  | 0 | М | =0+0 | 3915.66 | 39877.5 |  |  | 39877.5 |  |  |  |  | 39877.5 |  |  |  | 3915.66 | 39877.5 | 3915.66
Конъюнктурный анализ - п. 27
15 | Прайс лист Светильник светодиодный накладной пожаробезопастный 40Вт, 4000К,5600 Лм, c БАП на 1,5 часа IP67 ARN-208L-40-IP67-Glass Ц=5890/1,2/8,3 1 шт. | 10 | 6022.53 | ---------- 6022,53 |  | 5913.7 | ---------- 5913,7 |  |  |  | 60225.3 | ---------- 60225,3 |  | 0 | М | =0+0 | 5913.7 | 60225.3 |  |  | 60225.3 |  |  |  |  | 60225.3 |  |  |  | 5913.7 | 60225.3 | 5913.7
Раздел 3. Кабельная продукция
16 | ФЕРм08-02-409-09 Труба гофрированная ПВХ для защиты проводов и кабелей по установленным конструкциям, по стенам, колоннам, потолкам, основанию пола 100 м | 20.1 | 156.33 | 139,54 ---------- 16,79 |  | 3142.23 | 2804,75 ---------- 337,48 |  | 32,11 ---------- 8,61 | 12,1 ---------- 32,11 | 92966.32 | 90060,66 ---------- 2905,66 |  | 2804.75 | Р | =90060.66+0 | 3142.23 | 92966.32 |  |  | 226256.1 |  | 90060.66 |  |  | 2905.66 | 2804.75 |  |  | 337.48 | 92966.32 | 3142.23 | 32.11 | 12.1 | 32.11 | 8.61
| Всего с НР и СП |  |  |  |  | 7293.26 |  |  |  |  | 226256.1 | [7 empty] | Всего с НР и СП | 226256.1 |  | 7293.26
17 | ФССЦ-24.3.01.02-0023 Трубы гибкие гофрированные легкие из самозатухающего ПВХ (IP55) серии FL, с зондом, диаметром: 25 мм 10 м | 201 | 37.3 | ---------- 37,3 |  | 7497.3 | ---------- 7497,3 |  | 32,11 ---------- 8,61 | 12,1 ---------- 32,11 | 64551.15 | ---------- 64551,15 |  | 0 | М | =0+0 | 7497.3 | 64551.15 |  |  | 64551.15 |  |  |  |  | 64551.15 |  |  |  | 7497.3 | 64551.15 | 7497.3 | 32.11 | 12.1 | 32.11 | 8.61
18 | ФЕРм08-02-412-02 Затягивание провода в проложенные трубы и металлические рукава первого одножильного или многожильного в общей оплетке, суммарное сечение: до 6 мм2 100 м | 13 | 68.77 | 50,67 ---------- 14,48 | 3,62 ---------- 0,5 | 894.01 | 658,71 ---------- 188,24 | 47,06 ---------- 6,5 | 32,11 ---------- 8,61 | 12,1 ---------- 32,11 | 23341.37 | 21151,13 ---------- 1620,84 | 569,4 ---------- 208,78 | 665.21 | Р | =21151.13+208.78 | 894.01 | 23341.37 |  |  | 54954.03 |  | 21151.13 | 569.4 | 208.78 | 1620.84 | 658.71 | 47.06 | 6.5 | 188.24 | 23341.37 | 894.01 | 32.11 | 12.1 | 32.11 | 8.61
| Всего с НР и СП |  |  |  |  | 1878.52 |  |  |  |  | 54954.03 | [7 empty] | Всего с НР и СП | 54954.03 |  | 1878.52
19 | ФССЦ-21.1.06.09-0151 Кабель силовой с медными жилами с поливинилхлоридной изоляцией и оболочкой, не распространяющий горение, с низким дымо- и газовыделением марки: ВВГнг-LS, с числом жил - 3 и сечением 1,5 мм2 1000 м | 1.25 | 4832.12 | ---------- 4832,12 |  | 6040.15 | ---------- 6040,15 |  | 32,11 ---------- 8,61 | 12,1 ---------- 32,11 | 52005.69 | ---------- 52005,69 |  | 0 | М | =0+0 | 6040.15 | 52005.69 |  |  | 52005.69 |  |  |  |  | 52005.69 |  |  |  | 6040.15 | 52005.69 | 6040.15 | 32.11 | 12.1 | 32.11 | 8.61
20 | ФССЦ-21.1.06.10-0167 Кабель силовой огнестойкий с медными жилами с изоляцией и оболочкой из ПВХ, не распространяющий горение, с низким дымо- и газовыделением, напряжением 1,0 кВ (ГОСТ Р 53769-2010), марки: ВВГнг(A)-FRLS 3х1,5ок 1000 м | 0.05 | 19862.94 | ---------- 19862,94 |  | 993.15 | ---------- 993,15 |  | 32,11 ---------- 8,61 | 12,1 ---------- 32,11 | 8551 | ---------- 8551 |  | 0 | М | =0+0 | 993.15 | 8551 |  |  | 8551 |  |  |  |  | 8551 |  |  |  | 993.15 | 8551 | 993.15 | 32.11 | 12.1 | 32.11 | 8.61
21 | ФЕРм08-02-412-03 Затягивание провода в проложенные трубы и металлические рукава первого одножильного или многожильного в общей оплетке, суммарное сечение: до 16 мм2 100 м | 4.5 | 87.25 | 59,13 ---------- 22,69 | 5,43 ---------- 0,76 | 392.63 | 266,09 ---------- 102,1 | 24,44 ---------- 3,42 | 32,11 ---------- 8,61 | 12,1 ---------- 32,11 | 9718.79 | 8543,97 ---------- 879,17 | 295,65 ---------- 109,8 | 269.51 | Р | =8543.97+109.8 | 392.63 | 9718.79 |  |  | 22526.37 |  | 8543.97 | 295.65 | 109.8 | 879.17 | 266.09 | 24.44 | 3.42 | 102.1 | 9718.79 | 392.63 | 32.11 | 12.1 | 32.11 | 8.61
| Всего с НР и СП |  |  |  |  | 791.5 |  |  |  |  | 22526.37 | [7 empty] | Всего с НР и СП | 22526.37 |  | 791.5
22 | ФССЦ-21.1.06.09-0152 Кабель силовой с медными жилами с поливинилхлоридной изоляцией и оболочкой, не распространяющий горение, с низким дымо- и газовыделением марки: ВВГнг-LS, с числом жил - 3 и сечением 2,5 мм2 1000 м | 0.45 | 6920.41 | ---------- 6920,41 |  | 3114.18 | ---------- 3114,18 |  | 32,11 ---------- 8,61 | 12,1 ---------- 32,11 | 26813.13 | ---------- 26813,13 |  | 0 | М | =0+0 | 3114.18 | 26813.13 |  |  | 26813.13 |  |  |  |  | 26813.13 |  |  |  | 3114.18 | 26813.13 | 3114.18 | 32.11 | 12.1 | 32.11 | 8.61
23 | ФЕРм08-02-412-04 Затягивание провода в проложенные трубы и металлические рукава первого одножильного или многожильного в общей оплетке, суммарное сечение: до 35 мм2 100 м | 0.1 | 131.51 | 84,22 ---------- 36,43 | 10,86 ---------- 1,51 | 13.15 | 8,42 ---------- 3,64 | 1,09 ---------- 0,15 | 32,11 ---------- 8,61 | 12,1 ---------- 32,11 | 314.94 | 270,43 ---------- 31,37 | 13,14 ---------- 4,85 | 8.57 | Р | =270.43+4.85 | 13.15 | 314.94 |  |  | 722.35 |  | 270.43 | 13.14 | 4.85 | 31.37 | 8.42 | 1.09 | 0.15 | 3.64 | 314.94 | 13.15 | 32.11 | 12.1 | 32.11 | 8.61
| Всего с НР и СП |  |  |  |  | 25.83 |  |  |  |  | 722.35 | [7 empty] | Всего с НР и СП | 722.35 |  | 25.83
24 | ФССЦ-21.1.06.09-0177 Кабель силовой с медными жилами с поливинилхлоридной изоляцией и оболочкой, не распространяющий горение, с низким дымо- и газовыделением марки: ВВГнг-LS, с числом жил - 5 и сечением 4 мм2 1000 м | 0.01 | 18047.85 | ---------- 18047,85 |  | 180.48 | ---------- 180,48 |  | 32,11 ---------- 8,61 | 12,1 ---------- 32,11 | 1553.92 | ---------- 1553,92 |  | 0 | М | =0+0 | 180.48 | 1553.92 |  |  | 1553.92 |  |  |  |  | 1553.92 |  |  |  | 180.48 | 1553.92 | 180.48 | 32.11 | 12.1 | 32.11 | 8.61
Раздел 4. Электроустановочные изделия
25 | ФЕРм08-03-591-02 Выключатель: одноклавишный утопленного типа при скрытой проводке 100 шт | 0.35 | 295.26 | 255,54 ---------- 34,95 | 4,77 ---------- 0,64 | 103.34 | 89,44 ---------- 12,23 | 1,67 ---------- 0,22 | 32,11 ---------- 8,61 | 12,1 ---------- 32,11 | 2997.41 | 2871,89 ---------- 105,32 | 20,2 ---------- 7,19 | 89.66 | Р | =2871.89+7.19 | 103.34 | 2997.41 |  |  | 7258.45 |  | 2871.89 | 20.2 | 7.19 | 105.32 | 89.44 | 1.67 | 0.22 | 12.23 | 2997.41 | 103.34 | 32.11 | 12.1 | 32.11 | 8.61
| Всего с НР и СП |  |  |  |  | 236.04 |  |  |  |  | 7258.45 | [7 empty] | Всего с НР и СП | 7258.45 |  | 236.04
26 | ФССЦ-20.4.01.02-0021 Выключатель одноклавишный для скрытой проводки 10 шт | 3.5 | 62.2 | ---------- 62,2 |  | 217.7 | ---------- 217,7 |  | 32,11 ---------- 8,61 | 12,1 ---------- 32,11 | 1874.39 | ---------- 1874,39 |  | 0 | М | =0+0 | 217.7 | 1874.39 |  |  | 1874.39 |  |  |  |  | 1874.39 |  |  |  | 217.7 | 1874.39 | 217.7 | 32.11 | 12.1 | 32.11 | 8.61
27 | ФЕРм08-03-591-05 Выключатель: двухклавишный утопленного типа при скрытой проводке 100 шт | 0.05 | 300.12 | 260,3 ---------- 35,05 | 4,77 ---------- 0,64 | 15.01 | 13,02 ---------- 1,75 | 0,24 ---------- 0,03 | 32,11 ---------- 8,61 | 12,1 ---------- 32,11 | 435.89 | 417,91 ---------- 15,09 | 2,89 ---------- 1,03 | 13.05 | Р | =417.91+1.03 | 15.01 | 435.89 |  |  | 1055.92 |  | 417.91 | 2.89 | 1.03 | 15.09 | 13.02 | 0.24 | 0.03 | 1.75 | 435.89 | 15.01 | 32.11 | 12.1 | 32.11 | 8.61
| Всего с НР и СП |  |  |  |  | 34.33 |  |  |  |  | 1055.92 | [7 empty] | Всего с НР и СП | 1055.92 |  | 34.33
28 | ФССЦ-20.4.01.02-0001 Выключатель двухклавишный для скрытой проводки 10 шт | 0.5 | 88.8 | ---------- 88,8 |  | 44.4 | ---------- 44,4 |  | 32,11 ---------- 8,61 | 12,1 ---------- 32,11 | 382.29 | ---------- 382,29 |  | 0 | М | =0+0 | 44.4 | 382.29 |  |  | 382.29 |  |  |  |  | 382.29 |  |  |  | 44.4 | 382.29 | 44.4 | 32.11 | 12.1 | 32.11 | 8.61
29 | ФЕРм08-03-591-09 Розетка штепсельная: утопленного типа при скрытой проводке 100 шт | 0.6 | 369.35 | 302,36 ---------- 62,22 | 4,77 ---------- 0,64 | 221.61 | 181,42 ---------- 37,33 | 2,86 ---------- 0,38 | 32,11 ---------- 8,61 | 12,1 ---------- 32,11 | 6181.33 | 5825,27 ---------- 321,43 | 34,63 ---------- 12,33 | 181.8 | Р | =5825.27+12.33 | 221.61 | 6181.33 |  |  | 14820.98 |  | 5825.27 | 34.63 | 12.33 | 321.43 | 181.42 | 2.86 | 0.38 | 37.33 | 6181.33 | 221.61 | 32.11 | 12.1 | 32.11 | 8.61
| Всего с НР и СП |  |  |  |  | 490.68 |  |  |  |  | 14820.98 | [7 empty] | Всего с НР и СП | 14820.98 |  | 490.68
30 | ФССЦ-20.4.03.06-0005 Розетка скрытой проводки с заземлением 100 шт | 0.6 | 973 | ---------- 973 |  | 583.8 | ---------- 583,8 |  | 32,11 ---------- 8,61 | 12,1 ---------- 32,11 | 5026.52 | ---------- 5026,52 |  | 0 | М | =0+0 | 583.8 | 5026.52 |  |  | 5026.52 |  |  |  |  | 5026.52 |  |  |  | 583.8 | 5026.52 | 583.8 | 32.11 | 12.1 | 32.11 | 8.61
31 | ФЕРм08-02-420-01 Коробка ответвительная с предохранителем или разъединителем, или автоматом, или указателем напряжения 100 шт | 5 | 2584.51 | 1759,68 ---------- 35,19 | 789,64 ---------- 109,44 | 12922.55 | 8798,4 ---------- 175,95 | 3948,2 ---------- 547,2 | 32,11 ---------- 8,61 | 12,1 ---------- 32,11 | 331804.75 | 282516,6 ---------- 1514,95 | 47773,2 ---------- 17570,6 | 9345.6 | Р | =282516.6+17570.6 | 12922.55 | 331804.75 |  |  | 775933.8 |  | 282516.6 | 47773.2 | 17570.6 | 1514.95 | 8798.4 | 3948.2 | 547.2 | 175.95 | 331804.75 | 12922.55 | 32.11 | 12.1 | 32.11 | 8.61
| Всего с НР и СП |  |  |  |  | 26754.04 |  |  |  |  | 775933.8 | [7 empty] | Всего с НР и СП | 775933.8 |  | 26754.04
32 | ФССЦ-20.5.02.06-0002 Коробка разветвительная для открытой проводки KP 2604 "HEGEL" размером 100х100х50 мм 10 шт | 50 | 88 | ---------- 88 |  | 4400 | ---------- 4400 |  | 32,11 ---------- 8,61 | 12,1 ---------- 32,11 | 37884 | ---------- 37884 |  | 0 | М | =0+0 | 4400 | 37884 |  |  | 37884 |  |  |  |  | 37884 |  |  |  | 4400 | 37884 | 4400 | 32.11 | 12.1 | 32.11 | 8.61
Итого прямые затраты по смете в текущих ценах | [10 empty] | 1029022.78 | 484104,48 ---------- 491228,93 | 53689,37 ---------- 19805,38
Накладные расходы | [10 empty] | 487983.72
Сметная прибыль | [10 empty] | 256589.61
Итоги по смете:
Итого Строительные работы | [10 empty] | 275943.51
Итого Монтажные работы | [10 empty] | 1497652.6
Итого | [10 empty] | 1773596
В том числе:
Материалы | [10 empty] | 491228.93
Машины и механизмы | [10 empty] | 53689.37
ФОТ | [10 empty] | 503909.86
Накладные расходы | [10 empty] | 487983.72
Сметная прибыль | [10 empty] | 256589.61
Итого с учетом индекса инфляции на период выполнения работ 1,0111*1,0657 | [10 empty] | 1911102
НДС 20% | [10 empty] | 382220.4
ВСЕГО по смете | [10 empty] | 2293322.4
Обработка
Note on A8: Титул::<Наименование стройки>
Note on A11: Титул::<Индекс/ЛН локальной сметы>
Note on A13: Титул::на <Наименование локальной сметы>,<Наименование объекта>
Note on C16: Титул::<Основание>
Note on K17: ИтогоБИМ::=<Итого по расчету>/1000
Note on L17: ИтогоБИМ::=<Итого по расчету>/1000
Note on N17: ИтогоБИМ::=<Итого по расчету>/1000
Note on K18: ИтогоБИМ::<Итого ТЗ>
Note on L18: ИтогоБИМ::<Итого ТЗ>
Note on N18: ИтогоБИМ::<Итого ТЗ>
Note on A24: ЛокСмета::<Номер позиции по смете>
Note on B24: ЛокСмета::<Обоснование (код) позиции> <Наименование (текстовая часть) расценки> <Ед. измерения по расценке> <Примечание> ______________ <Обоснование коэффициентов> ______________ <Формула расчета стоимости единицы> Территориальные поправки: ПЗ х <Территориальная поправка к ПЗ к расценкам 2001г.>, ОЗП х <Территориальная поправка к ОЗП к расценкам 2001г.>, ЭМ х <Территориальная поправка к ЭМ к расценкам 2001г.>, ЗПМ х <Территориальная поправка к ЗПМ к расценкам 2001г.>, МАТ х <Территориальная поправка к МАТ к расценкам 2001г.> <Строка задания НР для БИМ> <Строка задания СП для БИМ>
Note on C24: ЛокСмета::<Количество всего (физ. объем) по позиции> <Нормы НР 2001г. по позиции> <Нормы СП 2001г. по позиции>
Note on D24: ЛокСмета::<ПЗ по позиции на единицу в базисных ценах с учетом всех к-тов>
Note on E24: ЛокСмета::<ОЗП по позиции на единицу в базисных ценах с учетом всех к-тов> ---------- <МАТ по позиции на единицу в базисных ценах с учетом всех к-тов> <Формула базисной цены единицы МАТ>
Note on F24: ЛокСмета::<ЭММ по позиции на единицу в базисных ценах с учетом всех к-тов> ---------- <ЗПМ по позиции на единицу в базисных ценах с учетом всех к-тов>
Note on G24: ЛокСмета::<ИТОГО ПЗ на физобъем по позиции в базисных ценах> <Сумма НР по позиции при расчете в базисных ценах> <Сумма СП по позиции при расчете в базисных ценах>
Note on H24: ЛокСмета::<ИТОГО ОЗП на физобъем по позиции в базисных ценах> ---------- <ИТОГО МАТ на физобъем по позиции в базисных ценах> <Формула базисной цены единицы МАТ>
Note on I24: ЛокСмета::<ИТОГО ЭММ на физобъем по позиции в базисных ценах> ---------- <ИТОГО ЗПМ на физобъем по позиции в базисных ценах>
Note on J24: ЛокСмета::<Индекс к позиции на ОЗП> ---------- <Индекс к позиции на МАТ> <Нормы НР 2001г. по позиции> <Нормы СП 2001г. по позиции>
Note on K24: ЛокСмета::<Индекс к позиции на ЭМ> ---------- <Индекс к позиции на ЗПМ>
Note on L24: ЛокСмета::<Общая стоимость ПЗ по позиции для БИМ до начисления НР и СП> <Сумма НР по позиции для БИМ> <Сумма СП по позиции для БИМ>
Note on M24: ЛокСмета::<Общая стоимость ОЗП по позиции для БИМ до начисления НР и СП> ---------- <Общая стоимость МАТ по позиции для БИМ до начисления НР и СП> <Формула базисной цены единицы МАТ>
Note on N24: ЛокСмета::<Общая стоимость ЭММ по позиции для БИМ до начисления НР и СП> ---------- <Общая стоимость ЗПМ по позиции для БИМ до начисления НР и СП>
Note on O24: ЛокСмета::=<ИТОГО ОЗП на физобъем по позиции в базисных ценах>+<ИТОГО ЗПМ на физобъем по позиции в базисных ценах>
Note on P24: ЛокСмета::<Признак материала - позиции>
Note on Q24: ЛокСмета:: =<Общая стоимость ОЗП по позиции для БИМ до начисления НР и СП>+<Общая стоимость ЗПМ по позиции для БИМ до начисления НР и СП>
Note on R24: ЛокСмета::<ИТОГО ПЗ на физобъем по позиции в базисных ценах>
Note on S24: ЛокСмета::<Общая стоимость ПЗ по позиции для БИМ до начисления НР и СП>
Note on T24: ЛокСмета::<Строка задания НР для БИМ>
Note on U24: ЛокСмета::<Строка задания СП для БИМ>
Note on V24: ЛокСмета::<Сумма НР по позиции для БИМ>
Note on W24: ЛокСмета::<Сумма СП по позиции для БИМ>
Note on X24: ЛокСмета::<Итоговое значение по позиции для БИМ>
Note on Y24: ЛокСмета::<Сумма НР по позиции при расчете в базисных ценах>
Note on Z24: ЛокСмета::<Сумма СП по позиции при расчете в базисных ценах>
Note on AA24: ЛокСмета::<Нормы НР 2001г. по позиции>
Note on AB24: ЛокСмета::<Нормы СП 2001г. по позиции>
Note on AC24: ЛокСмета::<Статьи задания НР 2001г.>
Note on AD24: ЛокСмета::<Статьи задания СП 2001г.>
Note on AE24: ЛокСмета::<Общая стоимость ОЗП по позиции для БИМ до начисления НР и СП>
Note on AF24: ЛокСмета::<Общая стоимость ЭММ по позиции для БИМ до начисления НР и СП>
Note on AG24: ЛокСмета::<Общая стоимость ЗПМ по позиции для БИМ до начисления НР и СП>
Note on AH24: ЛокСмета::<Общая стоимость МАТ по позиции для БИМ до начисления НР и СП>
Note on AI24: ЛокСмета::<Общая стоимость ОЗП по позиции в базисных ценах с учетом к-тов к итогам>
Note on AJ24: ЛокСмета::<Общая стоимость ЭММ по позиции в базисных ценах с учетом к-тов к итогам>
Note on AK24: ЛокСмета::<Общая стоимость ЗПМ по позиции в базисных ценах с учетом к-тов к итогам>
Note on AL24: ЛокСмета::<Общая стоимость МАТ по позиции в базисных ценах с учетом к-тов к итогам>
Note on AM24: ЛокСмета::<Общая стоимость ПЗ по позиции для БИМ до начисления НР и СП>
Note on AN24: ЛокСмета::<Общая стоимость ПЗ по позиции в базисных ценах с учетом к-тов к итогам>
Note on AO24: ЛокСмета::<Индекс к позиции на ОЗП>
Note on AP24: ЛокСмета::<Индекс к позиции на ЭМ>
Note on AQ24: ЛокСмета::<Индекс к позиции на ЗПМ>
Note on AR24: ЛокСмета::<Индекс к позиции на МАТ>
Note on A84: Итоги::<Текстовая часть (итоги)>
Note on G84: Итоги:: <Пустой идентификатор>
Note on H84: Итоги:: <Пустой идентификатор>
Note on I84: Итоги:: <Пустой идентификатор>
Note on L84: Итоги:: <Прямые затраты (итоги)>
Note on M84: Итоги::<З/п основных рабочих (итоги)> ---------- <Материалы (итоги)>
Note on N84: Итоги::<Эксплуатация машин (итоги)> ---------- <З/п машинистов (итоги)>
Note on O84: Итоги::<Пустой идентификатор>
Note on P84: Итоги::<Пустой идентификатор>
Note on Q84: Итоги::<Пустой идентификатор>
Note on R84: Итоги::<Пустой идентификатор>
Note on S84: Итоги::<Пустой идентификатор>
Note on T84: Итоги::<Пустой идентификатор>
Note on U84: Итоги::<Пустой идентификатор>
Note on V84: Итоги::<Пустой идентификатор>
Note on W84: Итоги::<Пустой идентификатор>
Note on X84: Итоги::<Пустой идентификатор>
Note on Y84: Итоги::<Пустой идентификатор>
Note on Z84: Итоги::<Пустой идентификатор>
Note on AA84: Итоги::<Пустой идентификатор>
Note on AB84: Итоги::<Пустой идентификатор>
Note on AC84: Итоги::<Пустой идентификатор>
Note on AD84: Итоги::<Пустой идентификатор>
Note on AE84: Итоги::<Пустой идентификатор>
Note on AF84: Итоги::<Пустой идентификатор>
Note on AG84: Итоги::<Пустой идентификатор>
Note on AH84: Итоги::<Пустой идентификатор>
Note on AI84: Итоги::<Пустой идентификатор>
Note on AJ84: Итоги::<Пустой идентификатор>
Note on AK84: Итоги::<Пустой идентификатор>
Note on AL84: Итоги::<Пустой идентификатор>
Note on AO84: Итоги::<Пустой идентификатор>
Note on AP84: Итоги::<Пустой идентификатор>
Note on AQ84: Итоги::<Пустой идентификатор>
Note on AR84: Итоги::<Пустой идентификатор>
Note on A101: Хвост::______________ (<Составил>)
Note on A103: Хвост::______________ (<Проверил>)

## help (hidden)
Форма 4т
| СОГЛАСОВАНО: | [9 empty] | УТВЕРЖДАЮ:
| _____________________________ | [9 empty] | __________________________
| " _____ " ________________ 200_ г. | [9 empty] | "____" ______________200_ г.
Капитальный ремонт здания МБУ «ДК «Тракторостроитель» по проспекту Ленина в городе Рубцовске Алтайского края
(наименование стройки)
ЛОКАЛЬНАЯ СМЕТА № ЛС-02-01-03
(локальный сметный расчет)
на Система электроснабжения,
(наименование работ и затрат, наименование объекта)
| Основание: | МНСЭ.0095-2020-ИОС1 | [7 empty] | базисная |  |  | текущая
[5 empty] | Сметная стоимость |  |  |  |  | 113.7615 |  | тыс.руб. | 2128.3153 | [23 empty] | тыс.руб.
[5 empty] | в т.ч. оборудования: | [5 empty] | 0 | тыс.руб. | 0 | [23 empty] | тыс.руб.
[5 empty] | монтажных работ: | [5 empty] | 67705.99 | тыс.руб. | 1497652.6 | [23 empty] | тыс.руб.
[5 empty] | Нормативная трудоемкость |  |  |  |  | 1607.03 |  | чел.час | 1607.03 | [23 empty] | чел.час
[5 empty] | Средства на оплату труда |  |  |  |  | 15.6932 |  | тыс.руб. | 503.9099 | [23 empty] | тыс.руб.
Составлен в базисных и текущих ценах по состоянию на 200 г.
№ п.п. | Шифр и номер позиции норматива Наименование работ и затрат | Объём | Базисная стоимость за единицу |  |  | Базисная стоимость всего |  |  | Индекс |  | Текущая стоимость всего
|  |  | Всего | Осн. з/п | Эксп. | Всего | Осн. з/п | Эксп. | Осн. з/п | Эксп. | Всего | Осн. з/п | Эксп.
|  |  |  | Материал | В т.ч. з/п |  | Материал | В т.ч. з/п | Материал | В т.ч. з/п |  | Материал | В т.ч. з/п | фот_б |  | фот | [6 empty] | озп | эмм | зпм | мат | озп_б | эмм_б | зпм_б | мат_б | пз | пз_б
1 | 2 | 3 | 4 | 5 | 6 | 7 | 8 | 9 | 10 | 11 | 12 | 13 | 14
Раздел 1. Демонтажные работы
1 | ФЕРр67-3-1 Демонтаж кабеля 100 м | 0.05 | 75.5 | 75.19 | 0,31 ---------- 0,14 | 3.78 | 3.76 | 0,02 ---------- 0,01 | 32,11 ---------- 8,61 | 12,1 ---------- 32,11 | 120.91 | 120.72 | 0,19 ---------- 0,23 | 3.77 | Р | =120.72+0.23 | 3.78 | 120.91 |  |  | 289.03 |  | 120.72 | 0.19 | 0.23 |  | 3.76 | 0.02 | 0.01 |  | 120.91 | 3.78 | 32.11 | 12.1 | 32.11 | 8.61
| Всего с НР и СП |  |  |  |  | 9.02 |  |  |  |  | 289.03 | [7 empty] | Всего с НР и СП | 289.03 |  | 9.02
2 | ФЕРр67-4-1 Демонтаж: выключателей, розеток 100 шт | 1.2 | 45.55 | 45.55 |  | 54.66 | 54.66 |  | 32,11 ---------- 8,61 | 12,1 ---------- 32,11 | 1755.13 | 1755.13 |  | 54.66 | Р | =1755.13+0 | 54.66 | 1755.13 |  |  | 4194.76 |  | 1755.13 |  |  |  | 54.66 |  |  |  | 1755.13 | 54.66 | 32.11 | 12.1 | 32.11 | 8.61
| Всего с НР и СП |  |  |  |  | 130.64 |  |  |  |  | 4194.76 | [7 empty] | Всего с НР и СП | 4194.76 |  | 130.64
3 | ФЕРр67-4-5 Демонтаж: светильников для люминесцентных ламп 100 шт | 2.5 | 145.98 | 143.48 | 2,5 ---------- 1,08 | 364.95 | 358.7 | 6,25 ---------- 2,7 | 32,11 ---------- 8,61 | 12,1 ---------- 32,11 | 11593.48 | 11517.85 | 75,63 ---------- 86,7 | 361.4 | Р | =11517.85+86.7 | 364.95 | 11593.48 |  |  | 27723.8 |  | 11517.85 | 75.63 | 86.7 |  | 358.7 | 6.25 | 2.7 |  | 11593.48 | 364.95 | 32.11 | 12.1 | 32.11 | 8.61
| Всего с НР и СП |  |  |  |  | 867.29 |  |  |  |  | 27723.8 | [7 empty] | Всего с НР и СП | 27723.8 |  | 867.29
Раздел 2. Светотехническое оборудование
4 | ФЕРм08-03-594-01 Светильник отдельно устанавливаемый: на штырях с количеством ламп в светильнике 1 100 шт | 0.3 | 850.82 | 698,37 ---------- 116,23 | 36,22 ---------- 5,02 | 255.25 | 209,51 ---------- 34,87 | 10,87 ---------- 1,51 | 32,11 ---------- 8,61 | 12,1 ---------- 32,11 | 7159.1 | 6727,4 ---------- 300,22 | 131,48 ---------- 48,36 | 211.02 | Р | =6727.4+48.36 | 255.25 | 7159.1 |  |  | 17187.23 |  | 6727.4 | 131.48 | 48.36 | 300.22 | 209.51 | 10.87 | 1.51 | 34.87 | 7159.1 | 255.25 | 32.11 | 12.1 | 32.11 | 8.61
| Всего с НР и СП |  |  |  |  | 567.56 |  |  |  |  | 17187.23 | [7 empty] | Всего с НР и СП | 17187.23 |  | 567.56
5 | Прайс лист Светильник светодиодный накладной 32Вт, 4000К,3300 Лм, IP65 ARCTIC STANDART 1200 Ц=2554/1,2/8,3 1 шт. | 15 | 2611.47 | ---------- 2611,47 |  | 3846.45 | ---------- 3846,45 |  |  |  | 39172.05 | ---------- 39172,05 |  | 0 | М | =0+0 | 3846.45 | 39172.05 |  |  | 39172.05 |  |  |  |  | 39172.05 |  |  |  | 3846.45 | 39172.05 | 3846.45
Конъюнктурный анализ - п. 19
6 | Прайс лист Светильник светодиодный накладной с БАП на 1,5 ч, 32Вт, IP65 Арктик 30 Ц=1550/1,2/8,3 1 шт. | 2 | 1584.88 | ---------- 1584,88 |  | 311.24 | ---------- 311,24 |  |  |  | 3169.76 | ---------- 3169,76 |  | 0 | М | =0+0 | 311.24 | 3169.76 |  |  | 3169.76 |  |  |  |  | 3169.76 |  |  |  | 311.24 | 3169.76 | 311.24
Конъюнктурный анализ - п. 20
7 | Прайс лист Светильник светодиодный накладной 6Вт, 6000К,360 Лм, IP20 SP-R120-6W Ц=530,71/1,2/8,3 1 шт. | 13 | 542.65 | ---------- 542,65 |  | 692.64 | ---------- 692,64 |  |  |  | 7054.45 | ---------- 7054,45 |  | 0 | М | =0+0 | 692.64 | 7054.45 |  |  | 7054.45 |  |  |  |  | 7054.45 |  |  |  | 692.64 | 7054.45 | 692.64
Конъюнктурный анализ - п. 21
Конъюнктурный анализ - п. 22
8 | ФЕРм08-03-594-03 Светильник отдельно устанавливаемый: на штырях с количеством ламп в светильнике до 4 100 шт | 0.06 | 1524.59 | 1341,18 ---------- 129,08 | 54,33 ---------- 7,53 | 91.48 | 80,47 ---------- 7,75 | 3,26 ---------- 0,45 | 32,11 ---------- 8,61 | 12,1 ---------- 32,11 | 2690.04 | 2583,92 ---------- 66,68 | 39,44 ---------- 14,51 | 80.92 | Р | =2583.92+14.51 | 91.48 | 2690.04 |  |  | 6535.72 |  | 2583.92 | 39.44 | 14.51 | 66.68 | 80.47 | 3.26 | 0.45 | 7.75 | 2690.04 | 91.48 | 32.11 | 12.1 | 32.11 | 8.61
| Всего с НР и СП |  |  |  |  | 211.24 |  |  |  |  | 6535.72 | [7 empty] | Всего с НР и СП | 6535.72 |  | 211.24
9 | Прайс лист Светильник светодиодный накладной 40Вт, 6000К,3000 Лм, IP65 Армстронг 600х600 Ц=520/1,2/8,3 1 шт. | 6 | 531.7 | ---------- 531,7 |  | 313.26 | ---------- 313,26 |  |  |  | 3190.2 | ---------- 3190,2 |  | 0 | М | =0+0 | 313.26 | 3190.2 |  |  | 3190.2 |  |  |  |  | 3190.2 |  |  |  | 313.26 | 3190.2 | 313.26
Конъюнктурный анализ - п. 23
10 | ФЕРм08-03-593-07 Светильник потолочный или настенный с креплением винтами или болтами для помещений: с нормальными условиями среды, двухламповый 100 шт | 2 | 1485.98 | 774,55 ---------- 515,83 | 195,6 ---------- 27,11 | 2971.96 | 1549,1 ---------- 1031,66 | 391,2 ---------- 54,22 | 32,11 ---------- 8,61 | 12,1 ---------- 32,11 | 63357.72 | 49741,6 ---------- 8882,6 | 4733,52 ---------- 1741 | 1603.32 | Р | =49741.6+1741 | 2971.96 | 63357.72 |  |  | 139551.97 |  | 49741.6 | 4733.52 | 1741 | 8882.6 | 1549.1 | 391.2 | 54.22 | 1031.66 | 63357.72 | 2971.96 | 32.11 | 12.1 | 32.11 | 8.61
| Всего с НР и СП |  |  |  |  | 5344.87 |  |  |  |  | 139551.97 | [7 empty] | Всего с НР и СП | 139551.97 |  | 5344.87
11 | Прайс лист Светильник светодиодный накладной 36Вт, 4000К,3000 Лм, IP20 ДВО-36W Ц=650/1,2/8,3 1 шт. | 168 | 664.63 | ---------- 664,63 |  | 10963.68 | ---------- 10963,68 |  |  |  | 111657.84 | ---------- 111657,84 |  | 0 | М | =0+0 | 10963.68 | 111657.84 |  |  | 111657.84 |  |  |  |  | 111657.84 |  |  |  | 10963.68 | 111657.84 | 10963.68
Конъюнктурный анализ - п. 24
12 | Прайс лист Светильник светодиодный накладной c БАП на 1 час 36Вт, 4000К,4200 Лм, IP20 ДВО-36W Ц=660,26/1,2/8,3 1 шт. | 16 | 675.12 | ---------- 675,12 |  | 1060.64 | ---------- 1060,64 |  |  |  | 10801.92 | ---------- 10801,92 |  | 0 | М | =0+0 | 1060.64 | 10801.92 |  |  | 10801.92 |  |  |  |  | 10801.92 |  |  |  | 1060.64 | 10801.92 | 1060.64
Конъюнктурный анализ - п. 25
13 | Прайс лист Светильник светодиодный накладной 8Вт, 6500К,640 Лм, IP54 Feron ALL 3005 Ц=259/1,2/8,3 1 шт. | 3 | 264.83 | ---------- 264,83 |  | 78 | ---------- 78 |  |  |  | 794.49 | ---------- 794,49 |  | 0 | М | =0+0 | 78 | 794.49 |  |  | 794.49 |  |  |  |  | 794.49 |  |  |  | 78 | 794.49 | 78
Конъюнктурный анализ - п. 26
14 | Прайс лист Светильник светодиодный накладной пожаробезопастный 40Вт, 4000К,5600 Лм, IP67 ARN-208L-40-IP67-Glass Ц=13000/1,2/8,3 1 шт. | 3 | 13292.5 | ---------- 13292,5 |  | 3915.66 | ---------- 3915,66 |  |  |  | 39877.5 | ---------- 39877,5 |  | 0 | М | =0+0 | 3915.66 | 39877.5 |  |  | 39877.5 |  |  |  |  | 39877.5 |  |  |  | 3915.66 | 39877.5 | 3915.66
Конъюнктурный анализ - п. 27
15 | Прайс лист Светильник светодиодный накладной пожаробезопастный 40Вт, 4000К,5600 Лм, c БАП на 1,5 часа IP67 ARN-208L-40-IP67-Glass Ц=5890/1,2/8,3 1 шт. | 10 | 6022.53 | ---------- 6022,53 |  | 5913.7 | ---------- 5913,7 |  |  |  | 60225.3 | ---------- 60225,3 |  | 0 | М | =0+0 | 5913.7 | 60225.3 |  |  | 60225.3 |  |  |  |  | 60225.3 |  |  |  | 5913.7 | 60225.3 | 5913.7
Раздел 3. Кабельная продукция
16 | ФЕРм08-02-409-09 Труба гофрированная ПВХ для защиты проводов и кабелей по установленным конструкциям, по стенам, колоннам, потолкам, основанию пола 100 м | 20.1 | 156.33 | 139,54 ---------- 16,79 |  | 3142.23 | 2804,75 ---------- 337,48 |  | 32,11 ---------- 8,61 | 12,1 ---------- 32,11 | 92966.32 | 90060,66 ---------- 2905,66 |  | 2804.75 | Р | =90060.66+0 | 3142.23 | 92966.32 |  |  | 226256.1 |  | 90060.66 |  |  | 2905.66 | 2804.75 |  |  | 337.48 | 92966.32 | 3142.23 | 32.11 | 12.1 | 32.11 | 8.61
| Всего с НР и СП |  |  |  |  | 7293.26 |  |  |  |  | 226256.1 | [7 empty] | Всего с НР и СП | 226256.1 |  | 7293.26
17 | ФССЦ-24.3.01.02-0023 Трубы гибкие гофрированные легкие из самозатухающего ПВХ (IP55) серии FL, с зондом, диаметром: 25 мм 10 м | 201 | 37.3 | ---------- 37,3 |  | 7497.3 | ---------- 7497,3 |  | 32,11 ---------- 8,61 | 12,1 ---------- 32,11 | 64551.15 | ---------- 64551,15 |  | 0 | М | =0+0 | 7497.3 | 64551.15 |  |  | 64551.15 |  |  |  |  | 64551.15 |  |  |  | 7497.3 | 64551.15 | 7497.3 | 32.11 | 12.1 | 32.11 | 8.61
18 | ФЕРм08-02-412-02 Затягивание провода в проложенные трубы и металлические рукава первого одножильного или многожильного в общей оплетке, суммарное сечение: до 6 мм2 100 м | 13 | 68.77 | 50,67 ---------- 14,48 | 3,62 ---------- 0,5 | 894.01 | 658,71 ---------- 188,24 | 47,06 ---------- 6,5 | 32,11 ---------- 8,61 | 12,1 ---------- 32,11 | 23341.37 | 21151,13 ---------- 1620,84 | 569,4 ---------- 208,78 | 665.21 | Р | =21151.13+208.78 | 894.01 | 23341.37 |  |  | 54954.03 |  | 21151.13 | 569.4 | 208.78 | 1620.84 | 658.71 | 47.06 | 6.5 | 188.24 | 23341.37 | 894.01 | 32.11 | 12.1 | 32.11 | 8.61
| Всего с НР и СП |  |  |  |  | 1878.52 |  |  |  |  | 54954.03 | [7 empty] | Всего с НР и СП | 54954.03 |  | 1878.52
19 | ФССЦ-21.1.06.09-0151 Кабель силовой с медными жилами с поливинилхлоридной изоляцией и оболочкой, не распространяющий горение, с низким дымо- и газовыделением марки: ВВГнг-LS, с числом жил - 3 и сечением 1,5 мм2 1000 м | 1.25 | 4832.12 | ---------- 4832,12 |  | 6040.15 | ---------- 6040,15 |  | 32,11 ---------- 8,61 | 12,1 ---------- 32,11 | 52005.69 | ---------- 52005,69 |  | 0 | М | =0+0 | 6040.15 | 52005.69 |  |  | 52005.69 |  |  |  |  | 52005.69 |  |  |  | 6040.15 | 52005.69 | 6040.15 | 32.11 | 12.1 | 32.11 | 8.61
20 | ФССЦ-21.1.06.10-0167 Кабель силовой огнестойкий с медными жилами с изоляцией и оболочкой из ПВХ, не распространяющий горение, с низким дымо- и газовыделением, напряжением 1,0 кВ (ГОСТ Р 53769-2010), марки: ВВГнг(A)-FRLS 3х1,5ок 1000 м | 0.05 | 19862.94 | ---------- 19862,94 |  | 993.15 | ---------- 993,15 |  | 32,11 ---------- 8,61 | 12,1 ---------- 32,11 | 8551 | ---------- 8551 |  | 0 | М | =0+0 | 993.15 | 8551 |  |  | 8551 |  |  |  |  | 8551 |  |  |  | 993.15 | 8551 | 993.15 | 32.11 | 12.1 | 32.11 | 8.61
21 | ФЕРм08-02-412-03 Затягивание провода в проложенные трубы и металлические рукава первого одножильного или многожильного в общей оплетке, суммарное сечение: до 16 мм2 100 м | 4.5 | 87.25 | 59,13 ---------- 22,69 | 5,43 ---------- 0,76 | 392.63 | 266,09 ---------- 102,1 | 24,44 ---------- 3,42 | 32,11 ---------- 8,61 | 12,1 ---------- 32,11 | 9718.79 | 8543,97 ---------- 879,17 | 295,65 ---------- 109,8 | 269.51 | Р | =8543.97+109.8 | 392.63 | 9718.79 |  |  | 22526.37 |  | 8543.97 | 295.65 | 109.8 | 879.17 | 266.09 | 24.44 | 3.42 | 102.1 | 9718.79 | 392.63 | 32.11 | 12.1 | 32.11 | 8.61
| Всего с НР и СП |  |  |  |  | 791.5 |  |  |  |  | 22526.37 | [7 empty] | Всего с НР и СП | 22526.37 |  | 791.5
22 | ФССЦ-21.1.06.09-0152 Кабель силовой с медными жилами с поливинилхлоридной изоляцией и оболочкой, не распространяющий горение, с низким дымо- и газовыделением марки: ВВГнг-LS, с числом жил - 3 и сечением 2,5 мм2 1000 м | 0.45 | 6920.41 | ---------- 6920,41 |  | 3114.18 | ---------- 3114,18 |  | 32,11 ---------- 8,61 | 12,1 ---------- 32,11 | 26813.13 | ---------- 26813,13 |  | 0 | М | =0+0 | 3114.18 | 26813.13 |  |  | 26813.13 |  |  |  |  | 26813.13 |  |  |  | 3114.18 | 26813.13 | 3114.18 | 32.11 | 12.1 | 32.11 | 8.61
23 | ФЕРм08-02-412-04 Затягивание провода в проложенные трубы и металлические рукава первого одножильного или многожильного в общей оплетке, суммарное сечение: до 35 мм2 100 м | 0.1 | 131.51 | 84,22 ---------- 36,43 | 10,86 ---------- 1,51 | 13.15 | 8,42 ---------- 3,64 | 1,09 ---------- 0,15 | 32,11 ---------- 8,61 | 12,1 ---------- 32,11 | 314.94 | 270,43 ---------- 31,37 | 13,14 ---------- 4,85 | 8.57 | Р | =270.43+4.85 | 13.15 | 314.94 |  |  | 722.35 |  | 270.43 | 13.14 | 4.85 | 31.37 | 8.42 | 1.09 | 0.15 | 3.64 | 314.94 | 13.15 | 32.11 | 12.1 | 32.11 | 8.61
| Всего с НР и СП |  |  |  |  | 25.83 |  |  |  |  | 722.35 | [7 empty] | Всего с НР и СП | 722.35 |  | 25.83
24 | ФССЦ-21.1.06.09-0177 Кабель силовой с медными жилами с поливинилхлоридной изоляцией и оболочкой, не распространяющий горение, с низким дымо- и газовыделением марки: ВВГнг-LS, с числом жил - 5 и сечением 4 мм2 1000 м | 0.01 | 18047.85 | ---------- 18047,85 |  | 180.48 | ---------- 180,48 |  | 32,11 ---------- 8,61 | 12,1 ---------- 32,11 | 1553.92 | ---------- 1553,92 |  | 0 | М | =0+0 | 180.48 | 1553.92 |  |  | 1553.92 |  |  |  |  | 1553.92 |  |  |  | 180.48 | 1553.92 | 180.48 | 32.11 | 12.1 | 32.11 | 8.61
Раздел 4. Электроустановочные изделия
25 | ФЕРм08-03-591-02 Выключатель: одноклавишный утопленного типа при скрытой проводке 100 шт | 0.35 | 295.26 | 255,54 ---------- 34,95 | 4,77 ---------- 0,64 | 103.34 | 89,44 ---------- 12,23 | 1,67 ---------- 0,22 | 32,11 ---------- 8,61 | 12,1 ---------- 32,11 | 2997.41 | 2871,89 ---------- 105,32 | 20,2 ---------- 7,19 | 89.66 | Р | =2871.89+7.19 | 103.34 | 2997.41 |  |  | 7258.45 |  | 2871.89 | 20.2 | 7.19 | 105.32 | 89.44 | 1.67 | 0.22 | 12.23 | 2997.41 | 103.34 | 32.11 | 12.1 | 32.11 | 8.61
| Всего с НР и СП |  |  |  |  | 236.04 |  |  |  |  | 7258.45 | [7 empty] | Всего с НР и СП | 7258.45 |  | 236.04
26 | ФССЦ-20.4.01.02-0021 Выключатель одноклавишный для скрытой проводки 10 шт | 3.5 | 62.2 | ---------- 62,2 |  | 217.7 | ---------- 217,7 |  | 32,11 ---------- 8,61 | 12,1 ---------- 32,11 | 1874.39 | ---------- 1874,39 |  | 0 | М | =0+0 | 217.7 | 1874.39 |  |  | 1874.39 |  |  |  |  | 1874.39 |  |  |  | 217.7 | 1874.39 | 217.7 | 32.11 | 12.1 | 32.11 | 8.61
27 | ФЕРм08-03-591-05 Выключатель: двухклавишный утопленного типа при скрытой проводке 100 шт | 0.05 | 300.12 | 260,3 ---------- 35,05 | 4,77 ---------- 0,64 | 15.01 | 13,02 ---------- 1,75 | 0,24 ---------- 0,03 | 32,11 ---------- 8,61 | 12,1 ---------- 32,11 | 435.89 | 417,91 ---------- 15,09 | 2,89 ---------- 1,03 | 13.05 | Р | =417.91+1.03 | 15.01 | 435.89 |  |  | 1055.92 |  | 417.91 | 2.89 | 1.03 | 15.09 | 13.02 | 0.24 | 0.03 | 1.75 | 435.89 | 15.01 | 32.11 | 12.1 | 32.11 | 8.61
| Всего с НР и СП |  |  |  |  | 34.33 |  |  |  |  | 1055.92 | [7 empty] | Всего с НР и СП | 1055.92 |  | 34.33
28 | ФССЦ-20.4.01.02-0001 Выключатель двухклавишный для скрытой проводки 10 шт | 0.5 | 88.8 | ---------- 88,8 |  | 44.4 | ---------- 44,4 |  | 32,11 ---------- 8,61 | 12,1 ---------- 32,11 | 382.29 | ---------- 382,29 |  | 0 | М | =0+0 | 44.4 | 382.29 |  |  | 382.29 |  |  |  |  | 382.29 |  |  |  | 44.4 | 382.29 | 44.4 | 32.11 | 12.1 | 32.11 | 8.61
29 | ФЕРм08-03-591-09 Розетка штепсельная: утопленного типа при скрытой проводке 100 шт | 0.6 | 369.35 | 302,36 ---------- 62,22 | 4,77 ---------- 0,64 | 221.61 | 181,42 ---------- 37,33 | 2,86 ---------- 0,38 | 32,11 ---------- 8,61 | 12,1 ---------- 32,11 | 6181.33 | 5825,27 ---------- 321,43 | 34,63 ---------- 12,33 | 181.8 | Р | =5825.27+12.33 | 221.61 | 6181.33 |  |  | 14820.98 |  | 5825.27 | 34.63 | 12.33 | 321.43 | 181.42 | 2.86 | 0.38 | 37.33 | 6181.33 | 221.61 | 32.11 | 12.1 | 32.11 | 8.61
| Всего с НР и СП |  |  |  |  | 490.68 |  |  |  |  | 14820.98 | [7 empty] | Всего с НР и СП | 14820.98 |  | 490.68
30 | ФССЦ-20.4.03.06-0005 Розетка скрытой проводки с заземлением 100 шт | 0.6 | 973 | ---------- 973 |  | 583.8 | ---------- 583,8 |  | 32,11 ---------- 8,61 | 12,1 ---------- 32,11 | 5026.52 | ---------- 5026,52 |  | 0 | М | =0+0 | 583.8 | 5026.52 |  |  | 5026.52 |  |  |  |  | 5026.52 |  |  |  | 583.8 | 5026.52 | 583.8 | 32.11 | 12.1 | 32.11 | 8.61
31 | ФЕРм08-02-420-01 Коробка ответвительная с предохранителем или разъединителем, или автоматом, или указателем напряжения 100 шт | 5 | 2584.51 | 1759,68 ---------- 35,19 | 789,64 ---------- 109,44 | 12922.55 | 8798,4 ---------- 175,95 | 3948,2 ---------- 547,2 | 32,11 ---------- 8,61 | 12,1 ---------- 32,11 | 331804.75 | 282516,6 ---------- 1514,95 | 47773,2 ---------- 17570,6 | 9345.6 | Р | =282516.6+17570.6 | 12922.55 | 331804.75 |  |  | 775933.8 |  | 282516.6 | 47773.2 | 17570.6 | 1514.95 | 8798.4 | 3948.2 | 547.2 | 175.95 | 331804.75 | 12922.55 | 32.11 | 12.1 | 32.11 | 8.61
| Всего с НР и СП |  |  |  |  | 26754.04 |  |  |  |  | 775933.8 | [7 empty] | Всего с НР и СП | 775933.8 |  | 26754.04
32 | ФССЦ-20.5.02.06-0002 Коробка разветвительная для открытой проводки KP 2604 "HEGEL" размером 100х100х50 мм 10 шт | 50 | 88 | ---------- 88 |  | 4400 | ---------- 4400 |  | 32,11 ---------- 8,61 | 12,1 ---------- 32,11 | 37884 | ---------- 37884 |  | 0 | М | =0+0 | 4400 | 37884 |  |  | 37884 |  |  |  |  | 37884 |  |  |  | 4400 | 37884 | 4400 | 32.11 | 12.1 | 32.11 | 8.61
Итого прямые затраты по смете в текущих ценах | [5 empty] | 1029022.78 | 484104,48 _______ 491228,93 | 53689,37 _________ 19805,38
Накладные расходы | [5 empty] | 487983.72
Сметная прибыль | [5 empty] | 256589.61
Итоги по смете:
Итого Строительные работы | [5 empty] | 275943.51
Итого Монтажные работы | [5 empty] | 1497652.6
Итого | [5 empty] | 1773596.11
В том числе:
Материалы | [5 empty] | 491228.93
Машины и механизмы | [5 empty] | 53689.37
ФОТ | [5 empty] | 503909.86
Накладные расходы | [5 empty] | 487983.72
Сметная прибыль | [5 empty] | 256589.61
НДС 20% | [5 empty] | 354719.22
ВСЕГО по смете | [5 empty] | 2128315.33
Составил:______________ ()
Проверил:______________ ()
Note on A8: Титул::<Наименование стройки>
Note on A11: Титул::<Индекс/ЛН локальной сметы>
Note on A13: Титул::на <Наименование локальной сметы>,<Наименование объекта>
Note on C16: Титул::<Основание>
Note on K17: ИтогоБазЦ::=<Итого по расчету>/1000
Note on N17: ИтогоБИМ::=<Итого по расчету>/1000
Note on L18: ИтогоБазЦ::<Итого Оборудование>
Note on N18: ИтогоБИМ::<Итого Оборудование>
Note on L19: ИтогоБазЦ::<Итого Монтажные работы >
Note on N19: ИтогоБИМ::<Итого Монтажные работы >
Note on K20: ИтогоБазЦ::<Итого ТЗ>
Note on N20: ИтогоБИМ::<Итого ТЗ>
Note on K21: ИтогоБазЦ::=<Итого ФОТ>/1000
Note on N21: ИтогоБИМ::=<Итого ФОТ>/1000
Note on A27: ЛокСмета::<Номер позиции по смете>
Note on B27: ЛокСмета::<Обоснование (код) позиции> <Наименование (текстовая часть) расценки> <Ед. измерения по расценке> <Примечание> ______________ <Обоснование коэффициентов> ______________ <Формула расчета стоимости единицы> Территориальные поправки: ПЗ х <Территориальная поправка к ПЗ к расценкам 2001г.>, ОЗП х <Территориальная поправка к ОЗП к расценкам 2001г.>, ЭМ х <Территориальная поправка к ЭМ к расценкам 2001г.>, ЗПМ х <Территориальная поправка к ЗПМ к расценкам 2001г.>, МАТ х <Территориальная поправка к МАТ к расценкам 2001г.> <Строка задания НР для БИМ> <Строка задания СП для БИМ>
Note on C27: ЛокСмета::<Количество всего (физ. объем) по позиции> <Нормы НР 2001г. по позиции> <Нормы СП 2001г. по позиции>
Note on D27: ЛокСмета::<ПЗ по позиции на единицу в базисных ценах с учетом всех к-тов>
Note on E27: ЛокСмета::<ОЗП по позиции на единицу в базисных ценах с учетом всех к-тов> ---------- <МАТ по позиции на единицу в базисных ценах с учетом всех к-тов> <Формула базисной цены единицы МАТ>
Note on F27: ЛокСмета::<ЭММ по позиции на единицу в базисных ценах с учетом всех к-тов> ---------- <ЗПМ по позиции на единицу в базисных ценах с учетом всех к-тов>
Note on G27: ЛокСмета::<ИТОГО ПЗ на физобъем по позиции в базисных ценах> <Сумма НР по позиции при расчете в базисных ценах> <Сумма СП по позиции при расчете в базисных ценах>
Note on H27: ЛокСмета::<ИТОГО ОЗП на физобъем по позиции в базисных ценах> ---------- <ИТОГО МАТ на физобъем по позиции в базисных ценах> <Формула базисной цены единицы МАТ>
Note on I27: ЛокСмета::<ИТОГО ЭММ на физобъем по позиции в базисных ценах> ---------- <ИТОГО ЗПМ на физобъем по позиции в базисных ценах>
Note on J27: ЛокСмета::<Индекс к позиции на ОЗП> ---------- <Индекс к позиции на МАТ> <Нормы НР 2001г. по позиции> <Нормы СП 2001г. по позиции>
Note on K27: ЛокСмета::<Индекс к позиции на ЭМ> ---------- <Индекс к позиции на ЗПМ>
Note on L27: ЛокСмета::<Общая стоимость ПЗ по позиции для БИМ до начисления НР и СП> <Сумма НР по позиции для БИМ> <Сумма СП по позиции для БИМ>
Note on M27: ЛокСмета::<Общая стоимость ОЗП по позиции для БИМ до начисления НР и СП> ---------- <Общая стоимость МАТ по позиции для БИМ до начисления НР и СП> <Формула базисной цены единицы МАТ>
Note on N27: ЛокСмета::<Общая стоимость ЭММ по позиции для БИМ до начисления НР и СП> ---------- <Общая стоимость ЗПМ по позиции для БИМ до начисления НР и СП>
Note on O27: ЛокСмета::=<ИТОГО ОЗП на физобъем по позиции в базисных ценах>+<ИТОГО ЗПМ на физобъем по позиции в базисных ценах>
Note on P27: ЛокСмета::<Признак материала - позиции>
Note on Q27: ЛокСмета:: =<Общая стоимость ОЗП по позиции для БИМ до начисления НР и СП>+<Общая стоимость ЗПМ по позиции для БИМ до начисления НР и СП>
Note on R27: ЛокСмета::<ИТОГО ПЗ на физобъем по позиции в базисных ценах>
Note on S27: ЛокСмета::<Общая стоимость ПЗ по позиции для БИМ до начисления НР и СП>
Note on T27: ЛокСмета::<Строка задания НР для БИМ>
Note on U27: ЛокСмета::<Строка задания СП для БИМ>
Note on V27: ЛокСмета::<Сумма НР по позиции для БИМ>
Note on W27: ЛокСмета::<Сумма СП по позиции для БИМ>
Note on X27: ЛокСмета::<Итоговое значение по позиции для БИМ>
Note on Y27: ЛокСмета::<Сумма НР по позиции при расчете в базисных ценах>
Note on Z27: ЛокСмета::<Сумма СП по позиции при расчете в базисных ценах>
Note on AA27: ЛокСмета::<Нормы НР 2001г. по позиции>
Note on AB27: ЛокСмета::<Нормы СП 2001г. по позиции>
Note on AC27: ЛокСмета::<Статьи задания НР 2001г.>
Note on AD27: ЛокСмета::<Статьи задания СП 2001г.>
Note on AE27: ЛокСмета::<Общая стоимость ОЗП по позиции для БИМ до начисления НР и СП>
Note on AF27: ЛокСмета::<Общая стоимость ЭММ по позиции для БИМ до начисления НР и СП>
Note on AG27: ЛокСмета::<Общая стоимость ЗПМ по позиции для БИМ до начисления НР и СП>
Note on AH27: ЛокСмета::<Общая стоимость МАТ по позиции для БИМ до начисления НР и СП>
Note on AI27: ЛокСмета::<Общая стоимость ОЗП по позиции в базисных ценах с учетом к-тов к итогам>
Note on AJ27: ЛокСмета::<Общая стоимость ЭММ по позиции в базисных ценах с учетом к-тов к итогам>
Note on AK27: ЛокСмета::<Общая стоимость ЗПМ по позиции в базисных ценах с учетом к-тов к итогам>
Note on AL27: ЛокСмета::<Общая стоимость МАТ по позиции в базисных ценах с учетом к-тов к итогам>
Note on AM27: ЛокСмета::<Общая стоимость ПЗ по позиции для БИМ до начисления НР и СП>
Note on AN27: ЛокСмета::<Общая стоимость ПЗ по позиции в базисных ценах с учетом к-тов к итогам>
Note on AO27: ЛокСмета::<Индекс к позиции на ОЗП>
Note on AP27: ЛокСмета::<Индекс к позиции на ЭМ>
Note on AQ27: ЛокСмета::<Индекс к позиции на ЗПМ>
Note on AR27: ЛокСмета::<Индекс к позиции на МАТ>
Note on A87: Итоги::<Текстовая часть (итоги)>
Note on G87: Итоги::<Прямые затраты в базисных ценах (итоги)>
Note on H87: Итоги::<З/п основных рабочих в базисных ценах (итоги)> _______ <Материалы в базисных ценах (итоги)>
Note on I87: Итоги::<Эксплуатация машин в базисных ценах (итоги)> _________ <З/п машинистов в базисных ценах (итоги)>
Note on L87: Итоги:: <Пустой идентификатор>
Note on M87: Итоги:: <Пустой идентификатор>
Note on N87: Итоги:: <Пустой идентификатор>
Note on O87: Итоги::<Пустой идентификатор>
Note on P87: Итоги::<Пустой идентификатор>
Note on Q87: Итоги::<Пустой идентификатор>
Note on R87: Итоги::<Пустой идентификатор>
Note on S87: Итоги::<Пустой идентификатор>
Note on T87: Итоги::<Пустой идентификатор>
Note on U87: Итоги::<Пустой идентификатор>
Note on V87: Итоги::<Пустой идентификатор>
Note on W87: Итоги::<Пустой идентификатор>
Note on X87: Итоги::<Пустой идентификатор>
Note on Y87: Итоги::<Пустой идентификатор>
Note on Z87: Итоги::<Пустой идентификатор>
Note on AA87: Итоги::<Пустой идентификатор>
Note on AB87: Итоги::<Пустой идентификатор>
Note on AC87: Итоги::<Пустой идентификатор>
Note on AD87: Итоги::<Пустой идентификатор>
Note on AE87: Итоги::<Пустой идентификатор>
Note on AF87: Итоги::<Пустой идентификатор>
Note on AG87: Итоги::<Пустой идентификатор>
Note on AH87: Итоги::<Пустой идентификатор>
Note on AI87: Итоги::<Пустой идентификатор>
Note on AJ87: Итоги::<Пустой идентификатор>
Note on AK87: Итоги::<Пустой идентификатор>
Note on AL87: Итоги::<Пустой идентификатор>
Note on AO87: Итоги::<Пустой идентификатор>
Note on AP87: Итоги::<Пустой идентификатор>
Note on AQ87: Итоги::<Пустой идентификатор>
Note on AR87: Итоги::<Пустой идентификатор>
Note on A103: Хвост::______________ (<Составил>)
Note on A105: Хвост::______________ (<Проверил>)