## Мои данные
Форма 4т
УТВЕРЖДАЮ:
Начальник МКУ "УКС" г.Рубцовска
_______________________ О.Н.Автушко
" _____ " ________________ 2023 г.
г. Рубцовск, капитальный ремонт здания МБУ «ДК «Тракторостроитель», расположенного по адресу: просп. Ленина, д.7
(наименование стройки)
ЛОКАЛЬНАЯ СМЕТА № ЛС-02-01-09
(локальный сметный расчет)
Система оповещения и управления эвакуацией людей при пожаре
(наименование работ и затрат, наименование объекта)
| Основание: | [8 empty] | базисная |  |  | текущая
[5 empty] | Сметная стоимость |  |  |  |  | 74.3169 |  | тыс.руб. | 1160.3628 | [23 empty] | тыс.руб.
[5 empty] | Нормативная трудоемкость |  |  |  |  | 512.34 |  | чел.час | 512.34 | [23 empty] | чел.час
Составлен в базисных и текущих ценах по состоянию на 2 кв. 2023 г.
№ п.п. | Шифр и номер позиции норматива Наименование работ и затрат | Объём | Базисная стоимость за единицу |  |  | Базисная стоимость всего |  |  | Индекс |  | Текущая стоимость всего
|  |  | Всего | Осн. з/п | Эксп. | Всего | Осн. з/п | Эксп. | Осн. з/п | Эксп. | Всего | Осн. з/п | Эксп.
|  |  |  | Материал | В т.ч. з/п |  | Материал | В т.ч. з/п | Материал | В т.ч. з/п |  | Материал | В т.ч. з/п | фот_б |  | фот | [6 empty] | озп | эмм | зпм | мат | озп_б | эмм_б | зпм_б | мат_б | пз | пз_б
1 | 2 | 3 | 4 | 5 | 6 | 7 | 8 | 9 | 10 | 11 | 12 | 13 | 14
Раздел 2. Кабели и провода
1 | ФЕРм08-02-409-09 Труба гофрированная ПВХ для защиты проводов и кабелей по установленным конструкциям, по стенам, колоннам, потолкам, основанию пола 100 м | 12 | 156.33 | 139,54 ---------- 16,79 |  | 1875.96 | 1674,48 ---------- 201,48 |  | 32,11 ---------- 8,61 | 12,1 ---------- 32,11 | 55502.28 | 53767,56 ---------- 1734,72 |  | 1674.48 | Р | =53767.56+0 | 1875.96 | 55502.28 |  |  | 135078.27 |  | 53767.56 |  |  | 1734.72 | 1674.48 |  |  | 201.48 | 55502.28 | 1875.96 | 32.11 | 12.1 | 32.11 | 8.61
| Всего с НР и СП |  |  |  |  | 4354.19 |  |  |  |  | 135078.27 | [7 empty] | Всего с НР и СП | 135078.27 |  | 4354.19
2 | ФССЦ-24.3.03.05-0012 Труба FRHF гибкая гофрированная, из композиции полиолефинов (без галогена), трудногорючая ∅20мм, легкая с зондом, цвет серый м | 246 | 3.16 | ---------- 3,16 |  | 777.36 | ---------- 777,36 |  | 32,11 ---------- 8,61 | 12,1 ---------- 32,11 | 6693.66 | ---------- 6693,66 |  | 0 | М | =0+0 | 777.36 | 6693.66 |  |  | 6693.66 |  |  |  |  | 6693.66 |  |  |  | 777.36 | 6693.66 | 777.36 | 32.11 | 12.1 | 32.11 | 8.61
3 | ФССЦ-24.3.03.05-0022 Труба легкая жесткая гладкая, из самозатухающей композиции ПВХ, для ОКЛ, Ø20мм м | 52 | 5.31 | ---------- 5,31 |  | 276.12 | ---------- 276,12 |  | 32,11 ---------- 8,61 | 12,1 ---------- 32,11 | 2377.44 | ---------- 2377,44 |  | 0 | М | =0+0 | 276.12 | 2377.44 |  |  | 2377.44 |  |  |  |  | 2377.44 |  |  |  | 276.12 | 2377.44 | 276.12 | 32.11 | 12.1 | 32.11 | 8.61
4 | ФССЦ-01.7.15.10-0052 Скобы 10 шт | 250 | 11.89 | ---------- 11,89 |  | 2972.5 | ---------- 2972,5 |  | 32,11 ---------- 8,61 | 12,1 ---------- 32,11 | 25592.5 | ---------- 25592,5 |  | 0 | М | =0+0 | 2972.5 | 25592.5 |  |  | 25592.5 |  |  |  |  | 25592.5 |  |  |  | 2972.5 | 25592.5 | 2972.5 | 32.11 | 12.1 | 32.11 | 8.61
5 | ФЕРм08-02-390-01 Короба пластмассовые: шириной до 40 мм 100 м | 1.5 | 206.76 | 154,92 ---------- 51,53 | 0,31 ---------- 0,14 | 310.14 | 232,38 ---------- 77,29 | 0,47 ---------- 0,21 | 32,11 ---------- 8,61 | 12,1 ---------- 32,11 | 8132.87 | 7461,72 ---------- 665,52 | 5,63 ---------- 6,75 | 232.59 | Р | =7461.72+6.75 | 310.14 | 8132.87 |  |  | 19186.21 |  | 7461.72 | 5.63 | 6.75 | 665.52 | 232.38 | 0.47 | 0.21 | 77.29 | 8132.87 | 310.14 | 32.11 | 12.1 | 32.11 | 8.61
| Всего с НР и СП |  |  |  |  | 654.37 |  |  |  |  | 19186.21 | [7 empty] | Всего с НР и СП | 19186.21 |  | 654.37
6 | ФССЦ-20.2.05.04-0025 Кабель-канал (короб) 25х16 мм м | 75 | 1.71 | ---------- 1,71 |  | 128.25 | ---------- 128,25 |  | 32,11 ---------- 8,61 | 12,1 ---------- 32,11 | 1104 | ---------- 1104 |  | 0 | М | =0+0 | 128.25 | 1104 |  |  | 1104 |  |  |  |  | 1104 |  |  |  | 128.25 | 1104 | 128.25 | 32.11 | 12.1 | 32.11 | 8.61
7 | ФССЦ-20.2.05.04-0027 Кабель-канал (короб) 40х16 мм м | 75 | 2.7 | ---------- 2,7 |  | 202.5 | ---------- 202,5 |  | 32,11 ---------- 8,61 | 12,1 ---------- 32,11 | 1743.75 | ---------- 1743,75 |  | 0 | М | =0+0 | 202.5 | 1743.75 |  |  | 1743.75 |  |  |  |  | 1743.75 |  |  |  | 202.5 | 1743.75 | 202.5 | 32.11 | 12.1 | 32.11 | 8.61
8 | ФЕРм08-02-390-02 Короба пластмассовые: шириной до 63 мм 100 м | 1.75 | 245.13 | 174,89 ---------- 69,93 | 0,31 ---------- 0,14 | 428.98 | 306,06 ---------- 122,38 | 0,54 ---------- 0,25 | 32,11 ---------- 8,61 | 12,1 ---------- 32,11 | 10887.75 | 9827,51 ---------- 1053,68 | 6,56 ---------- 7,88 | 306.31 | Р | =9827.51+7.88 | 428.98 | 10887.75 |  |  | 25444.13 |  | 9827.51 | 6.56 | 7.88 | 1053.68 | 306.06 | 0.54 | 0.25 | 122.38 | 10887.75 | 428.98 | 32.11 | 12.1 | 32.11 | 8.61
| Всего с НР и СП |  |  |  |  | 882.32 |  |  |  |  | 25444.13 | [7 empty] | Всего с НР и СП | 25444.13 |  | 882.32
9 | ФССЦ-20.2.05.04-0031 Кабель-канал (короб) 60х60 мм м | 175 | 9.02 | ---------- 9,02 |  | 1578.5 | ---------- 1578,5 |  | 32,11 ---------- 8,61 | 12,1 ---------- 32,11 | 13590.5 | ---------- 13590,5 |  | 0 | М | =0+0 | 1578.5 | 13590.5 |  |  | 13590.5 |  |  |  |  | 13590.5 |  |  |  | 1578.5 | 13590.5 | 1578.5 | 32.11 | 12.1 | 32.11 | 8.61
10 | ФЕРм08-02-412-01 Затягивание провода в проложенные трубы и металлические рукава первого одножильного или многожильного в общей оплетке, суммарное сечение: до 2,5 мм2 100 м | 3 | 55.29 | 42,21 ---------- 11,27 | 1,81 ---------- 0,26 | 165.87 | 126,63 ---------- 33,81 | 5,43 ---------- 0,78 | 32,11 ---------- 8,61 | 12,1 ---------- 32,11 | 4422.9 | 4066,08 ---------- 291,12 | 65,7 ---------- 25,05 | 127.41 | Р | =4066.08+25.05 | 165.87 | 4422.9 |  |  | 10477.78 |  | 4066.08 | 65.7 | 25.05 | 291.12 | 126.63 | 5.43 | 0.78 | 33.81 | 4422.9 | 165.87 | 32.11 | 12.1 | 32.11 | 8.61
| Всего с НР и СП |  |  |  |  | 354.44 |  |  |  |  | 10477.78 | [7 empty] | Всего с НР и СП | 10477.78 |  | 354.44
11 | ФЕРм08-02-146-02 Кабель до 35 кВ с креплением накладными скобами, масса 1 м кабеля: до 1 кг 100 м | 19.45 | 832.15 | 125,58 ---------- 60,77 | 645,8 ---------- 61,45 | 16185.32 | 2442,53 ---------- 1181,98 | 12560,81 ---------- 1195,2 | 32,11 ---------- 8,61 | 12,1 ---------- 32,11 | 240592.22 | 78429,6 ---------- 10176,82 | 151985,8 ---------- 38377,96 | 3637.73 | Р | =78429.6+38377.96 | 16185.32 | 240592.22 |  |  | 413467.41 |  | 78429.6 | 151985.8 | 38377.96 | 10176.82 | 2442.53 | 12560.81 | 1195.2 | 1181.98 | 240592.22 | 16185.32 | 32.11 | 12.1 | 32.11 | 8.61
| Всего с НР и СП |  |  |  |  | 21569.16 |  |  |  |  | 413467.41 | [7 empty] | Всего с НР и СП | 413467.41 |  | 21569.16
12 | ФССЦ-21.1.08.01-0132 Кабели парной скрутки огнестойкие для систем пожарной сигнализации с однопроволочными медными жилами, изоляцией из кремнийорганической резины, оболочкой из безгалогенной полимерной композиции, не распространяющий горение, с низким дымо- и газовыделением, марки: КПСнг(А)-FRHF 1х2х0,75 1000 м | 3.1432 | 8965.73 | ---------- 8965,73 |  | 28181.08 | ---------- 28181,08 |  | 32,11 ---------- 8,61 | 12,1 ---------- 32,11 | 242639.14 | ---------- 242639,14 |  | 0 | М | =0+0 | 28181.08 | 242639.14 |  |  | 242639.14 |  |  |  |  | 242639.14 |  |  |  | 28181.08 | 242639.14 | 28181.08 | 32.11 | 12.1 | 32.11 | 8.61
Итого прямые затраты по смете в текущих ценах | [10 empty] | 613279.01 | 153552,47 ---------- 307662,85 | 152063,69 ---------- 38417,64
Накладные расходы | [10 empty] | 186211.01
Сметная прибыль | [10 empty] | 97904.76
Итоги по смете:
Электротехнические установки на других объектах | [10 empty] | 897394.78
Итого | [10 empty] | 897395
В том числе:
Материалы | [10 empty] | 307662.85
Машины и механизмы | [10 empty] | 152063.69
ФОТ | [10 empty] | 191970.11
Накладные расходы | [10 empty] | 186211.01
Сметная прибыль | [10 empty] | 97904.76
Итого с учетом индекса инфляции на период выполнения работ 1,0111*1,0657 | [10 empty] | 966969
НДС 20% | [10 empty] | 193393.8
ВСЕГО по смете | [10 empty] | 1160362.8
Обработка
Note on A8: Титул::<Наименование стройки>
Note on A11: Титул::<Индекс/ЛН локальной сметы>
Note on A13: Титул::на <Наименование локальной сметы>,<Наименование объекта>
Note on C16: Титул::<Основание>
Note on K17: ИтогоБазЦ::=<Итого по расчету>/1000
Note on N17: ИтогоБИМ::=<Итого по расчету>/1000
Note on K18: ИтогоБазЦ::<Итого ТЗ>
Note on N18: ИтогоБИМ::<Итого ТЗ>
Note on A24: ЛокСмета::<Номер позиции по смете>
Note on B24: ЛокСмета::<Обоснование (код) позиции> <Наименование (текстовая часть) расценки> <Ед. измерения по расценке> <Примечание> ______________ <Обоснование коэффициентов> ______________ <Формула расчета стоимости единицы> Территориальные поправки: ПЗ х <Территориальная поправка к ПЗ к расценкам 2001г.>, ОЗП х <Территориальная поправка к ОЗП к расценкам 2001г.>, ЭМ х <Территориальная поправка к ЭМ к расценкам 2001г.>, ЗПМ х <Территориальная поправка к ЗПМ к расценкам 2001г.>, МАТ х <Территориальная поправка к МАТ к расценкам 2001г.> <Строка задания НР для БИМ> <Строка задания СП для БИМ>
Note on C24: ЛокСмета::<Количество всего (физ. объем) по позиции> <Нормы НР 2001г. по позиции> <Нормы СП 2001г. по позиции>
Note on D24: ЛокСмета::<ПЗ по позиции на единицу в базисных ценах с учетом всех к-тов>
Note on E24: ЛокСмета::<ОЗП по позиции на единицу в базисных ценах с учетом всех к-тов> ---------- <МАТ по позиции на единицу в базисных ценах с учетом всех к-тов> <Формула базисной цены единицы МАТ>
Note on F24: ЛокСмета::<ЭММ по позиции на единицу в базисных ценах с учетом всех к-тов> ---------- <ЗПМ по позиции на единицу в базисных ценах с учетом всех к-тов>
Note on G24: ЛокСмета::<ИТОГО ПЗ на физобъем по позиции в базисных ценах> <Сумма НР по позиции при расчете в базисных ценах> <Сумма СП по позиции при расчете в базисных ценах>
Note on H24: ЛокСмета::<ИТОГО ОЗП на физобъем по позиции в базисных ценах> ---------- <ИТОГО МАТ на физобъем по позиции в базисных ценах> <Формула базисной цены единицы МАТ>
Note on I24: ЛокСмета::<ИТОГО ЭММ на физобъем по позиции в базисных ценах> ---------- <ИТОГО ЗПМ на физобъем по позиции в базисных ценах>
Note on J24: ЛокСмета::<Индекс к позиции на ОЗП> ---------- <Индекс к позиции на МАТ> <Нормы НР 2001г. по позиции> <Нормы СП 2001г. по позиции>
Note on K24: ЛокСмета::<Индекс к позиции на ЭМ> ---------- <Индекс к позиции на ЗПМ>
Note on L24: ЛокСмета::<Общая стоимость ПЗ по позиции для БИМ до начисления НР и СП> <Сумма НР по позиции для БИМ> <Сумма СП по позиции для БИМ>
Note on M24: ЛокСмета::<Общая стоимость ОЗП по позиции для БИМ до начисления НР и СП> ---------- <Общая стоимость МАТ по позиции для БИМ до начисления НР и СП> <Формула базисной цены единицы МАТ>
Note on N24: ЛокСмета::<Общая стоимость ЭММ по позиции для БИМ до начисления НР и СП> ---------- <Общая стоимость ЗПМ по позиции для БИМ до начисления НР и СП>
Note on O24: ЛокСмета::=<ИТОГО ОЗП на физобъем по позиции в базисных ценах>+<ИТОГО ЗПМ на физобъем по позиции в базисных ценах>
Note on P24: ЛокСмета::<Признак материала - позиции>
Note on Q24: ЛокСмета:: =<Общая стоимость ОЗП по позиции для БИМ до начисления НР и СП>+<Общая стоимость ЗПМ по позиции для БИМ до начисления НР и СП>
Note on R24: ЛокСмета::<ИТОГО ПЗ на физобъем по позиции в базисных ценах>
Note on S24: ЛокСмета::<Общая стоимость ПЗ по позиции для БИМ до начисления НР и СП>
Note on T24: ЛокСмета::<Строка задания НР для БИМ>
Note on U24: ЛокСмета::<Строка задания СП для БИМ>
Note on V24: ЛокСмета::<Сумма НР по позиции для БИМ>
Note on W24: ЛокСмета::<Сумма СП по позиции для БИМ>
Note on X24: ЛокСмета::<Итоговое значение по позиции для БИМ>
Note on Y24: ЛокСмета::<Сумма НР по позиции при расчете в базисных ценах>
Note on Z24: ЛокСмета::<Сумма СП по позиции при расчете в базисных ценах>
Note on AA24: ЛокСмета::<Нормы НР 2001г. по позиции>
Note on AB24: ЛокСмета::<Нормы СП 2001г. по позиции>
Note on AC24: ЛокСмета::<Статьи задания НР 2001г.>
Note on AD24: ЛокСмета::<Статьи задания СП 2001г.>
Note on AE24: ЛокСмета::<Общая стоимость ОЗП по позиции для БИМ до начисления НР и СП>
Note on AF24: ЛокСмета::<Общая стоимость ЭММ по позиции для БИМ до начисления НР и СП>
Note on AG24: ЛокСмета::<Общая стоимость ЗПМ по позиции для БИМ до начисления НР и СП>
Note on AH24: ЛокСмета::<Общая стоимость МАТ по позиции для БИМ до начисления НР и СП>
Note on AI24: ЛокСмета::<Общая стоимость ОЗП по позиции в базисных ценах с учетом к-тов к итогам>
Note on AJ24: ЛокСмета::<Общая стоимость ЭММ по позиции в базисных ценах с учетом к-тов к итогам>
Note on AK24: ЛокСмета::<Общая стоимость ЗПМ по позиции в базисных ценах с учетом к-тов к итогам>
Note on AL24: ЛокСмета::<Общая стоимость МАТ по позиции в базисных ценах с учетом к-тов к итогам>
Note on AM24: ЛокСмета::<Общая стоимость ПЗ по позиции для БИМ до начисления НР и СП>
Note on AN24: ЛокСмета::<Общая стоимость ПЗ по позиции в базисных ценах с учетом к-тов к итогам>
Note on AO24: ЛокСмета::<Индекс к позиции на ОЗП>
Note on AP24: ЛокСмета::<Индекс к позиции на ЭМ>
Note on AQ24: ЛокСмета::<Индекс к позиции на ЗПМ>
Note on AR24: ЛокСмета::<Индекс к позиции на МАТ>
Note on A43: Итоги::<Текстовая часть (итоги)>
Note on G43: Итоги:: <Пустой идентификатор>
Note on H43: Итоги:: <Пустой идентификатор>
Note on I43: Итоги:: <Пустой идентификатор>
Note on L43: Итоги:: <Прямые затраты (итоги)>
Note on M43: Итоги::<З/п основных рабочих (итоги)> ---------- <Материалы (итоги)>
Note on N43: Итоги::<Эксплуатация машин (итоги)> ---------- <З/п машинистов (итоги)>
Note on O43: Итоги::<Пустой идентификатор>
Note on P43: Итоги::<Пустой идентификатор>
Note on Q43: Итоги::<Пустой идентификатор>
Note on R43: Итоги::<Пустой идентификатор>
Note on S43: Итоги::<Пустой идентификатор>
Note on T43: Итоги::<Пустой идентификатор>
Note on U43: Итоги::<Пустой идентификатор>
Note on V43: Итоги::<Пустой идентификатор>
Note on W43: Итоги::<Пустой идентификатор>
Note on X43: Итоги::<Пустой идентификатор>
Note on Y43: Итоги::<Пустой идентификатор>
Note on Z43: Итоги::<Пустой идентификатор>
Note on AA43: Итоги::<Пустой идентификатор>
Note on AB43: Итоги::<Пустой идентификатор>
Note on AC43: Итоги::<Пустой идентификатор>
Note on AD43: Итоги::<Пустой идентификатор>
Note on AE43: Итоги::<Пустой идентификатор>
Note on AF43: Итоги::<Пустой идентификатор>
Note on AG43: Итоги::<Пустой идентификатор>
Note on AH43: Итоги::<Пустой идентификатор>
Note on AI43: Итоги::<Пустой идентификатор>
Note on AJ43: Итоги::<Пустой идентификатор>
Note on AK43: Итоги::<Пустой идентификатор>
Note on AL43: Итоги::<Пустой идентификатор>
Note on AO43: Итоги::<Пустой идентификатор>
Note on AP43: Итоги::<Пустой идентификатор>
Note on AQ43: Итоги::<Пустой идентификатор>
Note on AR43: Итоги::<Пустой идентификатор>
Note on A59: Хвост::______________ (<Составил>)
Note on A61: Хвост::______________ (<Проверил>)

## help (hidden)
Форма 4т
| СОГЛАСОВАНО: | [9 empty] | УТВЕРЖДАЮ:
| _____________________________ | [9 empty] | __________________________
| " _____ " ________________ 200_ г. | [9 empty] | "____" ______________200_ г.
Капитальный ремонт здания МБУ «ДК «Тракторостроитель» по проспекту Ленина в городе Рубцовске Алтайского края
(наименование стройки)
ЛОКАЛЬНАЯ СМЕТА № ЛС-02-01-09
(локальный сметный расчет)
на Система оповещения и управления эвакуацией людей при пожаре.,
(наименование работ и затрат, наименование объекта)
| Основание: | [8 empty] | базисная |  |  | текущая
[5 empty] | Сметная стоимость |  |  |  |  | 74.3169 |  | тыс.руб. | 1076.8737 | [23 empty] | тыс.руб.
[5 empty] | в т.ч. оборудования: | [5 empty] | 0 | тыс.руб. | 0 | [23 empty] | тыс.руб.
[5 empty] | монтажных работ: | [5 empty] | 61930.79 | тыс.руб. | 897394.78 | [23 empty] | тыс.руб.
[5 empty] | Нормативная трудоемкость |  |  |  |  | 512.34 |  | чел.час | 512.34 | [23 empty] | чел.час
[5 empty] | Средства на оплату труда |  |  |  |  | 5.9785 |  | тыс.руб. | 191.9701 | [23 empty] | тыс.руб.
Составлен в базисных и текущих ценах по состоянию на 200 г.
№ п.п. | Шифр и номер позиции норматива Наименование работ и затрат | Объём | Базисная стоимость за единицу |  |  | Базисная стоимость всего |  |  | Индекс |  | Текущая стоимость всего
|  |  | Всего | Осн. з/п | Эксп. | Всего | Осн. з/п | Эксп. | Осн. з/п | Эксп. | Всего | Осн. з/п | Эксп.
|  |  |  | Материал | В т.ч. з/п |  | Материал | В т.ч. з/п | Материал | В т.ч. з/п |  | Материал | В т.ч. з/п | фот_б |  | фот | [6 empty] | озп | эмм | зпм | мат | озп_б | эмм_б | зпм_б | мат_б | пз | пз_б
1 | 2 | 3 | 4 | 5 | 6 | 7 | 8 | 9 | 10 | 11 | 12 | 13 | 14
Раздел 2. Кабели и провода
1 | ФЕРм08-02-409-09 Труба гофрированная ПВХ для защиты проводов и кабелей по установленным конструкциям, по стенам, колоннам, потолкам, основанию пола 100 м | 12 | 156.33 | 139,54 ---------- 16,79 |  | 1875.96 | 1674,48 ---------- 201,48 |  | 32,11 ---------- 8,61 | 12,1 ---------- 32,11 | 55502.28 | 53767,56 ---------- 1734,72 |  | 1674.48 | Р | =53767.56+0 | 1875.96 | 55502.28 |  |  | 135078.27 |  | 53767.56 |  |  | 1734.72 | 1674.48 |  |  | 201.48 | 55502.28 | 1875.96 | 32.11 | 12.1 | 32.11 | 8.61
| Всего с НР и СП |  |  |  |  | 4354.19 |  |  |  |  | 135078.27 | [7 empty] | Всего с НР и СП | 135078.27 |  | 4354.19
2 | ФССЦ-24.3.03.05-0012 Труба FRHF гибкая гофрированная, из композиции полиолефинов (без галогена), трудногорючая ∅20мм, легкая с зондом, цвет серый м | 246 | 3.16 | ---------- 3,16 |  | 777.36 | ---------- 777,36 |  | 32,11 ---------- 8,61 | 12,1 ---------- 32,11 | 6693.66 | ---------- 6693,66 |  | 0 | М | =0+0 | 777.36 | 6693.66 |  |  | 6693.66 |  |  |  |  | 6693.66 |  |  |  | 777.36 | 6693.66 | 777.36 | 32.11 | 12.1 | 32.11 | 8.61
3 | ФССЦ-24.3.03.05-0022 Труба легкая жесткая гладкая, из самозатухающей композиции ПВХ, для ОКЛ, Ø20мм м | 52 | 5.31 | ---------- 5,31 |  | 276.12 | ---------- 276,12 |  | 32,11 ---------- 8,61 | 12,1 ---------- 32,11 | 2377.44 | ---------- 2377,44 |  | 0 | М | =0+0 | 276.12 | 2377.44 |  |  | 2377.44 |  |  |  |  | 2377.44 |  |  |  | 276.12 | 2377.44 | 276.12 | 32.11 | 12.1 | 32.11 | 8.61
4 | ФССЦ-01.7.15.10-0052 Скобы 10 шт | 250 | 11.89 | ---------- 11,89 |  | 2972.5 | ---------- 2972,5 |  | 32,11 ---------- 8,61 | 12,1 ---------- 32,11 | 25592.5 | ---------- 25592,5 |  | 0 | М | =0+0 | 2972.5 | 25592.5 |  |  | 25592.5 |  |  |  |  | 25592.5 |  |  |  | 2972.5 | 25592.5 | 2972.5 | 32.11 | 12.1 | 32.11 | 8.61
5 | ФЕРм08-02-390-01 Короба пластмассовые: шириной до 40 мм 100 м | 1.5 | 206.76 | 154,92 ---------- 51,53 | 0,31 ---------- 0,14 | 310.14 | 232,38 ---------- 77,29 | 0,47 ---------- 0,21 | 32,11 ---------- 8,61 | 12,1 ---------- 32,11 | 8132.87 | 7461,72 ---------- 665,52 | 5,63 ---------- 6,75 | 232.59 | Р | =7461.72+6.75 | 310.14 | 8132.87 |  |  | 19186.21 |  | 7461.72 | 5.63 | 6.75 | 665.52 | 232.38 | 0.47 | 0.21 | 77.29 | 8132.87 | 310.14 | 32.11 | 12.1 | 32.11 | 8.61
| Всего с НР и СП |  |  |  |  | 654.37 |  |  |  |  | 19186.21 | [7 empty] | Всего с НР и СП | 19186.21 |  | 654.37
6 | ФССЦ-20.2.05.04-0025 Кабель-канал (короб) 25х16 мм м | 75 | 1.71 | ---------- 1,71 |  | 128.25 | ---------- 128,25 |  | 32,11 ---------- 8,61 | 12,1 ---------- 32,11 | 1104 | ---------- 1104 |  | 0 | М | =0+0 | 128.25 | 1104 |  |  | 1104 |  |  |  |  | 1104 |  |  |  | 128.25 | 1104 | 128.25 | 32.11 | 12.1 | 32.11 | 8.61
7 | ФССЦ-20.2.05.04-0027 Кабель-канал (короб) 40х16 мм м | 75 | 2.7 | ---------- 2,7 |  | 202.5 | ---------- 202,5 |  | 32,11 ---------- 8,61 | 12,1 ---------- 32,11 | 1743.75 | ---------- 1743,75 |  | 0 | М | =0+0 | 202.5 | 1743.75 |  |  | 1743.75 |  |  |  |  | 1743.75 |  |  |  | 202.5 | 1743.75 | 202.5 | 32.11 | 12.1 | 32.11 | 8.61
8 | ФЕРм08-02-390-02 Короба пластмассовые: шириной до 63 мм 100 м | 1.75 | 245.13 | 174,89 ---------- 69,93 | 0,31 ---------- 0,14 | 428.98 | 306,06 ---------- 122,38 | 0,54 ---------- 0,25 | 32,11 ---------- 8,61 | 12,1 ---------- 32,11 | 10887.75 | 9827,51 ---------- 1053,68 | 6,56 ---------- 7,88 | 306.31 | Р | =9827.51+7.88 | 428.98 | 10887.75 |  |  | 25444.13 |  | 9827.51 | 6.56 | 7.88 | 1053.68 | 306.06 | 0.54 | 0.25 | 122.38 | 10887.75 | 428.98 | 32.11 | 12.1 | 32.11 | 8.61
| Всего с НР и СП |  |  |  |  | 882.32 |  |  |  |  | 25444.13 | [7 empty] | Всего с НР и СП | 25444.13 |  | 882.32
9 | ФССЦ-20.2.05.04-0031 Кабель-канал (короб) 60х60 мм м | 175 | 9.02 | ---------- 9,02 |  | 1578.5 | ---------- 1578,5 |  | 32,11 ---------- 8,61 | 12,1 ---------- 32,11 | 13590.5 | ---------- 13590,5 |  | 0 | М | =0+0 | 1578.5 | 13590.5 |  |  | 13590.5 |  |  |  |  | 13590.5 |  |  |  | 1578.5 | 13590.5 | 1578.5 | 32.11 | 12.1 | 32.11 | 8.61
10 | ФЕРм08-02-412-01 Затягивание провода в проложенные трубы и металлические рукава первого одножильного или многожильного в общей оплетке, суммарное сечение: до 2,5 мм2 100 м | 3 | 55.29 | 42,21 ---------- 11,27 | 1,81 ---------- 0,26 | 165.87 | 126,63 ---------- 33,81 | 5,43 ---------- 0,78 | 32,11 ---------- 8,61 | 12,1 ---------- 32,11 | 4422.9 | 4066,08 ---------- 291,12 | 65,7 ---------- 25,05 | 127.41 | Р | =4066.08+25.05 | 165.87 | 4422.9 |  |  | 10477.78 |  | 4066.08 | 65.7 | 25.05 | 291.12 | 126.63 | 5.43 | 0.78 | 33.81 | 4422.9 | 165.87 | 32.11 | 12.1 | 32.11 | 8.61
| Всего с НР и СП |  |  |  |  | 354.44 |  |  |  |  | 10477.78 | [7 empty] | Всего с НР и СП | 10477.78 |  | 354.44
11 | ФЕРм08-02-146-02 Кабель до 35 кВ с креплением накладными скобами, масса 1 м кабеля: до 1 кг 100 м | 19.45 | 832.15 | 125,58 ---------- 60,77 | 645,8 ---------- 61,45 | 16185.32 | 2442,53 ---------- 1181,98 | 12560,81 ---------- 1195,2 | 32,11 ---------- 8,61 | 12,1 ---------- 32,11 | 240592.22 | 78429,6 ---------- 10176,82 | 151985,8 ---------- 38377,96 | 3637.73 | Р | =78429.6+38377.96 | 16185.32 | 240592.22 |  |  | 413467.41 |  | 78429.6 | 151985.8 | 38377.96 | 10176.82 | 2442.53 | 12560.81 | 1195.2 | 1181.98 | 240592.22 | 16185.32 | 32.11 | 12.1 | 32.11 | 8.61
| Всего с НР и СП |  |  |  |  | 21569.16 |  |  |  |  | 413467.41 | [7 empty] | Всего с НР и СП | 413467.41 |  | 21569.16
12 | ФССЦ-21.1.08.01-0132 Кабели парной скрутки огнестойкие для систем пожарной сигнализации с однопроволочными медными жилами, изоляцией из кремнийорганической резины, оболочкой из безгалогенной полимерной композиции, не распространяющий горение, с низким дымо- и газовыделением, марки: КПСнг(А)-FRHF 1х2х0,75 1000 м | 3.1432 | 8965.73 | ---------- 8965,73 |  | 28181.08 | ---------- 28181,08 |  | 32,11 ---------- 8,61 | 12,1 ---------- 32,11 | 242639.14 | ---------- 242639,14 |  | 0 | М | =0+0 | 28181.08 | 242639.14 |  |  | 242639.14 |  |  |  |  | 242639.14 |  |  |  | 28181.08 | 242639.14 | 28181.08 | 32.11 | 12.1 | 32.11 | 8.61
Итого прямые затраты по смете в текущих ценах | [5 empty] | 613279.01 | 153552,47 _______ 307662,85 | 152063,69 _________ 38417,64
Накладные расходы | [5 empty] | 186211.01
Сметная прибыль | [5 empty] | 97904.76
Итоги по смете:
Электротехнические установки на других объектах | [5 empty] | 897394.78
Итого | [5 empty] | 897394.78
В том числе:
Материалы | [5 empty] | 307662.85
Машины и механизмы | [5 empty] | 152063.69
ФОТ | [5 empty] | 191970.11
Накладные расходы | [5 empty] | 186211.01
Сметная прибыль | [5 empty] | 97904.76
НДС 20% | [5 empty] | 179478.96
ВСЕГО по смете | [5 empty] | 1076873.74
Составил:______________ ()
Проверил:______________ ()
Note on A8: Титул::<Наименование стройки>
Note on A11: Титул::<Индекс/ЛН локальной сметы>
Note on A13: Титул::на <Наименование локальной сметы>,<Наименование объекта>
Note on C16: Титул::<Основание>
Note on K17: ИтогоБазЦ::=<Итого по расчету>/1000
Note on N17: ИтогоБИМ::=<Итого по расчету>/1000
Note on L18: ИтогоБазЦ::<Итого Оборудование>
Note on N18: ИтогоБИМ::<Итого Оборудование>
Note on L19: ИтогоБазЦ::<Итого Монтажные работы >
Note on N19: ИтогоБИМ::<Итого Монтажные работы >
Note on K20: ИтогоБазЦ::<Итого ТЗ>
Note on N20: ИтогоБИМ::<Итого ТЗ>
Note on K21: ИтогоБазЦ::=<Итого ФОТ>/1000
Note on N21: ИтогоБИМ::=<Итого ФОТ>/1000
Note on A27: ЛокСмета::<Номер позиции по смете>
Note on B27: ЛокСмета::<Обоснование (код) позиции> <Наименование (текстовая часть) расценки> <Ед. измерения по расценке> <Примечание> ______________ <Обоснование коэффициентов> ______________ <Формула расчета стоимости единицы> Территориальные поправки: ПЗ х <Территориальная поправка к ПЗ к расценкам 2001г.>, ОЗП х <Территориальная поправка к ОЗП к расценкам 2001г.>, ЭМ х <Территориальная поправка к ЭМ к расценкам 2001г.>, ЗПМ х <Территориальная поправка к ЗПМ к расценкам 2001г.>, МАТ х <Территориальная поправка к МАТ к расценкам 2001г.> <Строка задания НР для БИМ> <Строка задания СП для БИМ>
Note on C27: ЛокСмета::<Количество всего (физ. объем) по позиции> <Нормы НР 2001г. по позиции> <Нормы СП 2001г. по позиции>
Note on D27: ЛокСмета::<ПЗ по позиции на единицу в базисных ценах с учетом всех к-тов>
Note on E27: ЛокСмета::<ОЗП по позиции на единицу в базисных ценах с учетом всех к-тов> ---------- <МАТ по позиции на единицу в базисных ценах с учетом всех к-тов> <Формула базисной цены единицы МАТ>
Note on F27: ЛокСмета::<ЭММ по позиции на единицу в базисных ценах с учетом всех к-тов> ---------- <ЗПМ по позиции на единицу в базисных ценах с учетом всех к-тов>
Note on G27: ЛокСмета::<ИТОГО ПЗ на физобъем по позиции в базисных ценах> <Сумма НР по позиции при расчете в базисных ценах> <Сумма СП по позиции при расчете в базисных ценах>
Note on H27: ЛокСмета::<ИТОГО ОЗП на физобъем по позиции в базисных ценах> ---------- <ИТОГО МАТ на физобъем по позиции в базисных ценах> <Формула базисной цены единицы МАТ>
Note on I27: ЛокСмета::<ИТОГО ЭММ на физобъем по позиции в базисных ценах> ---------- <ИТОГО ЗПМ на физобъем по позиции в базисных ценах>
Note on J27: ЛокСмета::<Индекс к позиции на ОЗП> ---------- <Индекс к позиции на МАТ> <Нормы НР 2001г. по позиции> <Нормы СП 2001г. по позиции>
Note on K27: ЛокСмета::<Индекс к позиции на ЭМ> ---------- <Индекс к позиции на ЗПМ>
Note on L27: ЛокСмета::<Общая стоимость ПЗ по позиции для БИМ до начисления НР и СП> <Сумма НР по позиции для БИМ> <Сумма СП по позиции для БИМ>
Note on M27: ЛокСмета::<Общая стоимость ОЗП по позиции для БИМ до начисления НР и СП> ---------- <Общая стоимость МАТ по позиции для БИМ до начисления НР и СП> <Формула базисной цены единицы МАТ>
Note on N27: ЛокСмета::<Общая стоимость ЭММ по позиции для БИМ до начисления НР и СП> ---------- <Общая стоимость ЗПМ по позиции для БИМ до начисления НР и СП>
Note on O27: ЛокСмета::=<ИТОГО ОЗП на физобъем по позиции в базисных ценах>+<ИТОГО ЗПМ на физобъем по позиции в базисных ценах>
Note on P27: ЛокСмета::<Признак материала - позиции>
Note on Q27: ЛокСмета:: =<Общая стоимость ОЗП по позиции для БИМ до начисления НР и СП>+<Общая стоимость ЗПМ по позиции для БИМ до начисления НР и СП>
Note on R27: ЛокСмета::<ИТОГО ПЗ на физобъем по позиции в базисных ценах>
Note on S27: ЛокСмета::<Общая стоимость ПЗ по позиции для БИМ до начисления НР и СП>
Note on T27: ЛокСмета::<Строка задания НР для БИМ>
Note on U27: ЛокСмета::<Строка задания СП для БИМ>
Note on V27: ЛокСмета::<Сумма НР по позиции для БИМ>
Note on W27: ЛокСмета::<Сумма СП по позиции для БИМ>
Note on X27: ЛокСмета::<Итоговое значение по позиции для БИМ>
Note on Y27: ЛокСмета::<Сумма НР по позиции при расчете в базисных ценах>
Note on Z27: ЛокСмета::<Сумма СП по позиции при расчете в базисных ценах>
Note on AA27: ЛокСмета::<Нормы НР 2001г. по позиции>
Note on AB27: ЛокСмета::<Нормы СП 2001г. по позиции>
Note on AC27: ЛокСмета::<Статьи задания НР 2001г.>
Note on AD27: ЛокСмета::<Статьи задания СП 2001г.>
Note on AE27: ЛокСмета::<Общая стоимость ОЗП по позиции для БИМ до начисления НР и СП>
Note on AF27: ЛокСмета::<Общая стоимость ЭММ по позиции для БИМ до начисления НР и СП>
Note on AG27: ЛокСмета::<Общая стоимость ЗПМ по позиции для БИМ до начисления НР и СП>
Note on AH27: ЛокСмета::<Общая стоимость МАТ по позиции для БИМ до начисления НР и СП>
Note on AI27: ЛокСмета::<Общая стоимость ОЗП по позиции в базисных ценах с учетом к-тов к итогам>
Note on AJ27: ЛокСмета::<Общая стоимость ЭММ по позиции в базисных ценах с учетом к-тов к итогам>
Note on AK27: ЛокСмета::<Общая стоимость ЗПМ по позиции в базисных ценах с учетом к-тов к итогам>
Note on AL27: ЛокСмета::<Общая стоимость МАТ по позиции в базисных ценах с учетом к-тов к итогам>
Note on AM27: ЛокСмета::<Общая стоимость ПЗ по позиции для БИМ до начисления НР и СП>
Note on AN27: ЛокСмета::<Общая стоимость ПЗ по позиции в базисных ценах с учетом к-тов к итогам>
Note on AO27: ЛокСмета::<Индекс к позиции на ОЗП>
Note on AP27: ЛокСмета::<Индекс к позиции на ЭМ>
Note on AQ27: ЛокСмета::<Индекс к позиции на ЗПМ>
Note on AR27: ЛокСмета::<Индекс к позиции на МАТ>
Note on A46: Итоги::<Текстовая часть (итоги)>
Note on G46: Итоги::<Прямые затраты в базисных ценах (итоги)>
Note on H46: Итоги::<З/п основных рабочих в базисных ценах (итоги)> _______ <Материалы в базисных ценах (итоги)>
Note on I46: Итоги::<Эксплуатация машин в базисных ценах (итоги)> _________ <З/п машинистов в базисных ценах (итоги)>
Note on L46: Итоги:: <Пустой идентификатор>
Note on M46: Итоги:: <Пустой идентификатор>
Note on N46: Итоги:: <Пустой идентификатор>
Note on O46: Итоги::<Пустой идентификатор>
Note on P46: Итоги::<Пустой идентификатор>
Note on Q46: Итоги::<Пустой идентификатор>
Note on R46: Итоги::<Пустой идентификатор>
Note on S46: Итоги::<Пустой идентификатор>
Note on T46: Итоги::<Пустой идентификатор>
Note on U46: Итоги::<Пустой идентификатор>
Note on V46: Итоги::<Пустой идентификатор>
Note on W46: Итоги::<Пустой идентификатор>
Note on X46: Итоги::<Пустой идентификатор>
Note on Y46: Итоги::<Пустой идентификатор>
Note on Z46: Итоги::<Пустой идентификатор>
Note on AA46: Итоги::<Пустой идентификатор>
Note on AB46: Итоги::<Пустой идентификатор>
Note on AC46: Итоги::<Пустой идентификатор>
Note on AD46: Итоги::<Пустой идентификатор>
Note on AE46: Итоги::<Пустой идентификатор>
Note on AF46: Итоги::<Пустой идентификатор>
Note on AG46: Итоги::<Пустой идентификатор>
Note on AH46: Итоги::<Пустой идентификатор>
Note on AI46: Итоги::<Пустой идентификатор>
Note on AJ46: Итоги::<Пустой идентификатор>
Note on AK46: Итоги::<Пустой идентификатор>
Note on AL46: Итоги::<Пустой идентификатор>
Note on AO46: Итоги::<Пустой идентификатор>
Note on AP46: Итоги::<Пустой идентификатор>
Note on AQ46: Итоги::<Пустой идентификатор>
Note on AR46: Итоги::<Пустой идентификатор>
Note on A61: Хвост::______________ (<Составил>)
Note on A63: Хвост::______________ (<Проверил>)