## Мои данные
Форма 4т
УТВЕРЖДАЮ:
Начальник МКУ "УКС" г.Рубцовска
_______________________ О.Н.Автушко
" _____ " ________________ 2023 г.
г. Рубцовск, капитальный ремонт здания МБУ «ДК «Тракторостроитель», расположенного по адресу: просп. Ленина, д.7
(наименование стройки)
ЛОКАЛЬНАЯ СМЕТА № 02-01-09 (3 этап)
(локальный сметный расчет)
на Система оповещения и управления эвакуацией людей при пожаре.,
(наименование работ и затрат, наименование объекта)
| Основание: | [8 empty] | базисная |  |  | текущая
[5 empty] | Сметная стоимость |  |  |  |  | 65.9722 |  | тыс.руб. | 1632.3912 | [23 empty] | тыс.руб.
[5 empty] | Нормативная трудоемкость |  |  |  |  | 1573.62 |  | чел.час | 1573.62 | [23 empty] | чел.час
Составлен в базисных и текущих ценах по состоянию на 2 кв. 2023 г.
№ п.п. | Шифр и номер позиции норматива Наименование работ и затрат | Объём | Базисная стоимость за единицу |  |  | Базисная стоимость всего |  |  | Индекс |  | Текущая стоимость всего
|  |  | Всего | Осн. з/п | Эксп. | Всего | Осн. з/п | Эксп. | Осн. з/п | Эксп. | Всего | Осн. з/п | Эксп.
|  |  |  | Материал | В т.ч. з/п |  | Материал | В т.ч. з/п | Материал | В т.ч. з/п |  | Материал | В т.ч. з/п | фот_б |  | фот | [6 empty] | озп | эмм | зпм | мат | озп_б | эмм_б | зпм_б | мат_б | пз | пз_б
1 | 2 | 3 | 4 | 5 | 6 | 7 | 8 | 9 | 10 | 11 | 12 | 13 | 14
Раздел 1. Демонтажные работы
2 | ФЕРр67-4-3 Демонтаж: светильников с лампами накаливания (табло) 100 шт | 0.67 | 50.24 | 49.3 | 0,94 ---------- 0,41 | 33.66 | 33.03 | 0,63 ---------- 0,27 | 32,11 ---------- 8,61 | 12,1 ---------- 32,11 | 1068.25 | 1060.63 | 7,62 ---------- 8,82 | 33.3 | Р | =1060.63+8.82 | 33.66 | 1068.25 |  |  | 2554.79 |  | 1060.63 | 7.62 | 8.82 |  | 33.03 | 0.63 | 0.27 |  | 1068.25 | 33.66 | 32.11 | 12.1 | 32.11 | 8.61
| Всего с НР и СП |  |  |  |  | 79.94 |  |  |  |  | 2554.79 | [7 empty] | Всего с НР и СП | 2554.79 |  | 79.94
3 | ФЕРр67-3-1 Демонтаж кабеля 100 м | 50.492 | 75.5 | 75.19 | 0,31 ---------- 0,14 | 3812.15 | 3796.5 | 15,65 ---------- 7,07 | 32,11 ---------- 8,61 | 12,1 ---------- 32,11 | 122094.71 | 121905.36 | 189,35 ---------- 227,21 | 3803.57 | Р | =121905.36+227.21 | 3812.15 | 122094.71 |  |  | 291858.98 |  | 121905.36 | 189.35 | 227.21 |  | 3796.5 | 15.65 | 7.07 |  | 122094.71 | 3812.15 | 32.11 | 12.1 | 32.11 | 8.61
| Всего с НР и СП |  |  |  |  | 9099.11 |  |  |  |  | 291858.98 | [7 empty] | Всего с НР и СП | 291858.98 |  | 9099.11
4 | ФЕРр67-2-2 Демонтаж проводов из труб суммарным сечением: до 16 мм2 100 м труб | 12 | 24.1 | 24.1 |  | 289.2 | 289.2 |  | 32,11 ---------- 8,61 | 12,1 ---------- 32,11 | 9286.2 | 9286.2 |  | 289.2 | Р | =9286.2+0 | 289.2 | 9286.2 |  |  | 22194.02 |  | 9286.2 |  |  |  | 289.2 |  |  |  | 9286.2 | 289.2 | 32.11 | 12.1 | 32.11 | 8.61
| Всего с НР и СП |  |  |  |  | 691.19 |  |  |  |  | 22194.02 | [7 empty] | Всего с НР и СП | 22194.02 |  | 691.19
5 | ФЕРр67-2-11 Демонтаж винипластовых труб, проложенных на скобах диаметром: до 25 мм 100 м труб | 24.24 | 32.52 | 32.52 |  | 788.28 | 788.28 |  | 32,11 ---------- 8,61 | 12,1 ---------- 32,11 | 25311.89 | 25311.89 |  | 788.28 | Р | =25311.89+0 | 788.28 | 25311.89 |  |  | 60495.42 |  | 25311.89 |  |  |  | 788.28 |  |  |  | 25311.89 | 788.28 | 32.11 | 12.1 | 32.11 | 8.61
| Всего с НР и СП |  |  |  |  | 1883.98 |  |  |  |  | 60495.42 | [7 empty] | Всего с НР и СП | 60495.42 |  | 1883.98
6 | ФЕРм10-08-002-02 Извещатель ПС автоматический: дымовой, фотоэлектрический, радиоизотопный, световой в нормальном исполнении (прим. Демонтаж) шт ______________ (Приказ от 04.09.2019 № 519/пр табл.3 п.4 Демонтаж оборудования, не пригодного для дальнейшего использования (предназначено в лом), без разборки и резки ОЗП=0,3; ЭМ=0,3 к расх.; ЗПМ=0,3; МАТ=0 к расх.; ТЗ=0,3; ТЗМ=0,3) | 310 | 4.85 | 4.85 |  | 1503.5 | 1503.5 |  | 32,11 ---------- 8,61 | 12,1 ---------- 32,11 | 48257.7 | 48257.7 |  | 1503.5 | Р | =48257.7+0 | 1503.5 | 48257.7 |  |  | 113888.17 |  | 48257.7 |  |  |  | 1503.5 |  |  |  | 48257.7 | 1503.5 | 32.11 | 12.1 | 32.11 | 8.61
| Всего с НР и СП |  |  |  |  | 3548.26 |  |  |  |  | 113888.17 | [7 empty] | Всего с НР и СП | 113888.17 |  | 3548.26
7 | ФЕРм10-08-003-01 Прибор сигнализирующий емкостной (прим. Демонтаж) шт ______________ (Приказ от 04.09.2019 № 519/пр табл.3 п.4 Демонтаж оборудования, не пригодного для дальнейшего использования (предназначено в лом), без разборки и резки ОЗП=0,3; ЭМ=0,3 к расх.; ЗПМ=0,3; МАТ=0 к расх.; ТЗ=0,3; ТЗМ=0,3) | 33 | 23.19 | 23.19 |  | 765.27 | 765.27 |  | 32,11 ---------- 8,61 | 12,1 ---------- 32,11 | 24572.79 | 24572.79 |  | 765.27 | Р | =24572.79+0 | 765.27 | 24572.79 |  |  | 57991.78 |  | 24572.79 |  |  |  | 765.27 |  |  |  | 24572.79 | 765.27 | 32.11 | 12.1 | 32.11 | 8.61
| Всего с НР и СП |  |  |  |  | 1806.03 |  |  |  |  | 57991.78 | [7 empty] | Всего с НР и СП | 57991.78 |  | 1806.03
Раздел 2. Оборудование
19 | ФЕРм08-01-083-01 Устройство сигнально-блокировочное шт | 31 | 41.11 | 19,82 ---------- 21,29 |  | 1274.41 | 614,42 ---------- 659,99 |  | 32,11 ---------- 8,61 | 12,1 ---------- 32,11 | 25411.63 | 19729,02 ---------- 5682,61 |  | 614.42 | Р | =19729.02+0 | 1274.41 | 25411.63 |  |  | 54610.58 |  | 19729.02 |  |  | 5682.61 | 614.42 |  |  | 659.99 | 25411.63 | 1274.41 | 32.11 | 12.1 | 32.11 | 8.61
| Всего с НР и СП |  |  |  |  | 2183.75 |  |  |  |  | 54610.58 | [7 empty] | Всего с НР и СП | 54610.58 |  | 2183.75
20 | ФССЦ-61.2.07.02-0051 Блок разветвительно-изолирующий, марка "БРИЗ" шт | 31 | 68.82 |  |  | 2133.42 |  |  | ---------- 5,65 |  | 12053.73 |  |  | 0 | О | =0+0 | 2133.42 | 12053.73 |  |  | 12053.73 | [9 empty] | 12053.73 | 2133.42 |  |  |  | 5.65
21 | ФЕРм10-08-002-02 Извещатель ПС автоматический: дымовой, фотоэлектрический, радиоизотопный, световой в нормальном исполнении шт | 314 | 19.24 | 16,16 ---------- 3,08 |  | 6041.36 | 5074,24 ---------- 967,12 |  | 32,11 ---------- 8,61 | 12,1 ---------- 32,11 | 171261.88 | 162934,6 ---------- 8327,28 |  | 5074.24 | Р | =162934.6+0 | 6041.36 | 171261.88 |  |  | 392852.94 |  | 162934.6 |  |  | 8327.28 | 5074.24 |  |  | 967.12 | 171261.88 | 6041.36 | 32.11 | 12.1 | 32.11 | 8.61
| Всего с НР и СП |  |  |  |  | 12942.33 |  |  |  |  | 392852.94 | [7 empty] | Всего с НР и СП | 392852.94 |  | 12942.33
22 | ФССЦ-61.2.02.01-0044 Извещатель пожарный дымовой: ДИП-83 10 шт | 31.4 | 278.26 |  |  | 8737.36 |  |  | ---------- 5,65 |  | 49366.14 |  |  | 0 | О | =0+0 | 8737.36 | 49366.14 |  |  | 49366.14 | [9 empty] | 49366.14 | 8737.36 |  |  |  | 5.65
23 | ФЕРм10-08-002-02 Извещатель ПС автоматический: дымовой, фотоэлектрический, радиоизотопный, световой в нормальном исполнении шт | 5 | 19.24 | 16,16 ---------- 3,08 |  | 96.2 | 80,8 ---------- 15,4 |  | 32,11 ---------- 8,61 | 12,1 ---------- 32,11 | 2727.1 | 2594,5 ---------- 132,6 |  | 80.8 | Р | =2594.5+0 | 96.2 | 2727.1 |  |  | 6255.62 |  | 2594.5 |  |  | 132.6 | 80.8 |  |  | 15.4 | 2727.1 | 96.2 | 32.11 | 12.1 | 32.11 | 8.61
| Всего с НР и СП |  |  |  |  | 206.09 |  |  |  |  | 6255.62 | [7 empty] | Всего с НР и СП | 6255.62 |  | 206.09
Конъюнктурный анализ - п. 52
27 | ФЕРм08-01-081-02 Аппарат (кнопка, ключ управления, замок электромагнитной блокировки, звуковой сигнал, сигнальная лампа) управления и сигнализации, количество подключаемых концов: до 6 шт | 15 | 16.08 | 9,91 ---------- 0,74 | 5,43 ---------- 0,76 | 241.2 | 148,65 ---------- 11,1 | 81,45 ---------- 11,4 | 32,11 ---------- 8,61 | 12,1 ---------- 32,11 | 5854.2 | 4773,15 ---------- 95,55 | 985,5 ---------- 366 | 160.05 | Р | =4773.15+366 | 241.2 | 5854.2 |  |  | 13460.15 |  | 4773.15 | 985.5 | 366 | 95.55 | 148.65 | 81.45 | 11.4 | 11.1 | 5854.2 | 241.2 | 32.11 | 12.1 | 32.11 | 8.61
| Всего с НР и СП |  |  |  |  | 478.08 |  |  |  |  | 13460.15 | [7 empty] | Всего с НР и СП | 13460.15 |  | 478.08
28 | ФССЦ-61.2.02.03-0017 Извещатель пожарный ручной: ИПР 10 шт | 1.5 | 571.12 |  |  | 856.68 |  |  | ---------- 5,65 |  | 4840.25 |  |  | 0 | О | =0+0 | 856.68 | 4840.25 |  |  | 4840.25 | [9 empty] | 4840.25 | 856.68 |  |  |  | 5.65
29 | ФЕРм08-01-081-02 Аппарат (кнопка, ключ управления, замок электромагнитной блокировки, звуковой сигнал, сигнальная лампа) управления и сигнализации, количество подключаемых концов: до 6 шт | 36 | 16.08 | 9,91 ---------- 0,74 | 5,43 ---------- 0,76 | 578.88 | 356,76 ---------- 26,64 | 195,48 ---------- 27,36 | 32,11 ---------- 8,61 | 12,1 ---------- 32,11 | 14050.08 | 11455,56 ---------- 229,32 | 2365,2 ---------- 878,4 | 384.12 | Р | =11455.56+878.4 | 578.88 | 14050.08 |  |  | 32304.34 |  | 11455.56 | 2365.2 | 878.4 | 229.32 | 356.76 | 195.48 | 27.36 | 26.64 | 14050.08 | 578.88 | 32.11 | 12.1 | 32.11 | 8.61
| Всего с НР и СП |  |  |  |  | 1147.38 |  |  |  |  | 32304.34 | [7 empty] | Всего с НР и СП | 32304.34 |  | 1147.38
30 | ФССЦ-61.2.04.11-0006 Сирена сигнальная 10 шт | 3.6 | 279.2 |  |  | 1005.12 |  |  | ---------- 5,65 |  | 5678.93 |  |  | 0 | О | =0+0 | 1005.12 | 5678.93 |  |  | 5678.93 | [9 empty] | 5678.93 | 1005.12 |  |  |  | 5.65
31 | ФЕРм08-03-593-10 Световые настенные указатели 100 шт | 0.37 | 1335.94 | 779,32 ---------- 520,4 | 36,22 ---------- 5,02 | 494.3 | 288,35 ---------- 192,55 | 13,4 ---------- 1,86 | 32,11 ---------- 8,61 | 12,1 ---------- 32,11 | 11078.86 | 9258,87 ---------- 1657,83 | 162,16 ---------- 59,64 | 290.21 | Р | =9258.87+59.64 | 494.3 | 11078.86 |  |  | 24870.25 |  | 9258.87 | 162.16 | 59.64 | 1657.83 | 288.35 | 13.4 | 1.86 | 192.55 | 11078.86 | 494.3 | 32.11 | 12.1 | 32.11 | 8.61
| Всего с НР и СП |  |  |  |  | 923.81 |  |  |  |  | 24870.25 | [7 empty] | Всего с НР и СП | 24870.25 |  | 923.81
32 | ФССЦ-20.3.03.04-0011 Светильник аварийного освещения: "ВЫХОД" шт | 37 | 205.38 |  |  | 7599.06 |  |  | ---------- 5,65 |  | 42934.8 |  |  | 0 | О | =0+0 | 7599.06 | 42934.8 |  |  | 42934.8 | [9 empty] | 42934.8 | 7599.06 |  |  |  | 5.65
Раздел 3. Кабели и провода
62 | ФССЦ-01.7.15.10-0052 Скобы 10 шт | -635 | 11.89 | ---------- 11,89 |  | -7550.15 | ---------- -7550,15 |  | 32,11 ---------- 8,61 | 12,1 ---------- 32,11 | -65004.95 | ---------- -65004,95 |  | 0 | М | =0+0 | -7550.15 | -65004.95 |  |  | -65004.95 |  |  |  |  | -65004.95 |  |  |  | -7550.15 | -65004.95 | -7550.15 | 32.11 | 12.1 | 32.11 | 8.61
64 | ФЕРм08-02-399-01 Провод в коробах, сечением: до 6 мм2 100 м | 12 | 38.59 | 26,51 ---------- 10,27 | 1,81 ---------- 0,26 | 463.08 | 318,12 ---------- 123,24 | 21,72 ---------- 3,12 | 32,11 ---------- 8,61 | 12,1 ---------- 32,11 | 11538.72 | 10214,88 ---------- 1061,04 | 262,8 ---------- 100,2 | 321.24 | Р | =10214.88+100.2 | 463.08 | 11538.72 |  |  | 26805.04 |  | 10214.88 | 262.8 | 100.2 | 1061.04 | 318.12 | 21.72 | 3.12 | 123.24 | 11538.72 | 463.08 | 32.11 | 12.1 | 32.11 | 8.61
| Всего с НР и СП |  |  |  |  | 938.51 |  |  |  |  | 26805.04 | [7 empty] | Всего с НР и СП | 26805.04 |  | 938.51
Конъюнктурный анализ - п. 57
71 | ФССЦ-14.5.01.07-0117 Герметик силиконовый: CHEMLUX 9015, сантехнический, прозрачный и цветные л | 80 | 76.99 | ---------- 76,99 |  | 6159.2 | ---------- 6159,2 |  | 32,11 ---------- 8,61 | 12,1 ---------- 32,11 | 53030.4 | ---------- 53030,4 |  | 0 | М | =0+0 | 6159.2 | 53030.4 |  |  | 53030.4 |  |  |  |  | 53030.4 |  |  |  | 6159.2 | 53030.4 | 6159.2 | 32.11 | 12.1 | 32.11 | 8.61
73 | ФЕР15-06-005-02 Наклейка знаков (прим.) 100 м2 | 0.0232 | 374.31 | 374.31 |  | 8.68 | 8.68 |  | 32,11 ---------- 8,61 | 12,1 ---------- 32,11 | 278.84 | 278.84 |  | 8.68 | Р | =278.84+0 | 8.68 | 278.84 |  |  | 645.94 |  | 278.84 |  |  |  | 8.68 |  |  |  | 278.84 | 8.68 | 32.11 | 12.1 | 32.11 | 8.61
| Всего с НР и СП |  |  |  |  | 20.11 |  |  |  |  | 645.94 | [7 empty] | Всего с НР и СП | 645.94 |  | 20.11
74 | Прайс-лист Знак пожарной безопасности Цена=15/8,3/1,2 шт | 58 | 15.34 | ---------- 15,34 |  | 87.58 | ---------- 87,58 |  |  |  | 889.72 | ---------- 889,72 |  | 0 | М | =0+0 | 87.58 | 889.72 |  |  | 889.72 |  |  |  |  | 889.72 |  |  |  | 87.58 | 889.72 | 87.58
Итого прямые затраты по смете в текущих ценах | [10 empty] | 576581.87 | 451633,99 ---------- 6101,40 | 3972,63 ---------- 1640,27
Накладные расходы | [10 empty] | 413503.34
Сметная прибыль | [10 empty] | 214491.82
Итоги по смете:
Итого Строительные работы | [10 empty] | 645.94
Итого Монтажные работы | [10 empty] | 1089057.24
Итого Оборудование | [10 empty] | 114873.85
Итого | [10 empty] | 1204577
В том числе:
Материалы | [10 empty] | 6101.4
Машины и механизмы | [10 empty] | 3972.63
ФОТ | [10 empty] | 453274.26
Оборудование | [10 empty] | 114873.85
Накладные расходы | [10 empty] | 413503.34
Сметная прибыль | [10 empty] | 214491.82
Итого с учетом индекса инфляции на период выполнения работ 1,0111*1,1169 | [10 empty] | 1360326
НДС 20% | [10 empty] | 272065.2
ВСЕГО по смете | [10 empty] | 1632391.2
Обработка
Note on A8: Титул::<Наименование стройки>
Note on A11: Титул::<Индекс/ЛН локальной сметы>
Note on A13: Титул::на <Наименование локальной сметы>,<Наименование объекта>
Note on C16: Титул::<Основание>
Note on K17: ИтогоБазЦ::=<Итого по расчету>/1000
Note on N17: ИтогоБИМ::=<Итого по расчету>/1000
Note on K18: ИтогоБазЦ::<Итого ТЗ>
Note on N18: ИтогоБИМ::<Итого ТЗ>
Note on A24: ЛокСмета::<Номер позиции по смете>
Note on B24: ЛокСмета::<Обоснование (код) позиции> <Наименование (текстовая часть) расценки> <Ед. измерения по расценке> <Примечание> ______________ <Обоснование коэффициентов> ______________ <Формула расчета стоимости единицы> Территориальные поправки: ПЗ х <Территориальная поправка к ПЗ к расценкам 2001г.>, ОЗП х <Территориальная поправка к ОЗП к расценкам 2001г.>, ЭМ х <Территориальная поправка к ЭМ к расценкам 2001г.>, ЗПМ х <Территориальная поправка к ЗПМ к расценкам 2001г.>, МАТ х <Территориальная поправка к МАТ к расценкам 2001г.> <Строка задания НР для БИМ> <Строка задания СП для БИМ>
Note on C24: ЛокСмета::<Количество всего (физ. объем) по позиции> <Нормы НР 2001г. по позиции> <Нормы СП 2001г. по позиции>
Note on D24: ЛокСмета::<ПЗ по позиции на единицу в базисных ценах с учетом всех к-тов>
Note on E24: ЛокСмета::<ОЗП по позиции на единицу в базисных ценах с учетом всех к-тов> ---------- <МАТ по позиции на единицу в базисных ценах с учетом всех к-тов> <Формула базисной цены единицы МАТ>
Note on F24: ЛокСмета::<ЭММ по позиции на единицу в базисных ценах с учетом всех к-тов> ---------- <ЗПМ по позиции на единицу в базисных ценах с учетом всех к-тов>
Note on G24: ЛокСмета::<ИТОГО ПЗ на физобъем по позиции в базисных ценах> <Сумма НР по позиции при расчете в базисных ценах> <Сумма СП по позиции при расчете в базисных ценах>
Note on H24: ЛокСмета::<ИТОГО ОЗП на физобъем по позиции в базисных ценах> ---------- <ИТОГО МАТ на физобъем по позиции в базисных ценах> <Формула базисной цены единицы МАТ>
Note on I24: ЛокСмета::<ИТОГО ЭММ на физобъем по позиции в базисных ценах> ---------- <ИТОГО ЗПМ на физобъем по позиции в базисных ценах>
Note on J24: ЛокСмета::<Индекс к позиции на ОЗП> ---------- <Индекс к позиции на МАТ> <Нормы НР 2001г. по позиции> <Нормы СП 2001г. по позиции>
Note on K24: ЛокСмета::<Индекс к позиции на ЭМ> ---------- <Индекс к позиции на ЗПМ>
Note on L24: ЛокСмета::<Общая стоимость ПЗ по позиции для БИМ до начисления НР и СП> <Сумма НР по позиции для БИМ> <Сумма СП по позиции для БИМ>
Note on M24: ЛокСмета::<Общая стоимость ОЗП по позиции для БИМ до начисления НР и СП> ---------- <Общая стоимость МАТ по позиции для БИМ до начисления НР и СП> <Формула базисной цены единицы МАТ>
Note on N24: ЛокСмета::<Общая стоимость ЭММ по позиции для БИМ до начисления НР и СП> ---------- <Общая стоимость ЗПМ по позиции для БИМ до начисления НР и СП>
Note on O24: ЛокСмета::=<ИТОГО ОЗП на физобъем по позиции в базисных ценах>+<ИТОГО ЗПМ на физобъем по позиции в базисных ценах>
Note on P24: ЛокСмета::<Признак материала - позиции>
Note on Q24: ЛокСмета:: =<Общая стоимость ОЗП по позиции для БИМ до начисления НР и СП>+<Общая стоимость ЗПМ по позиции для БИМ до начисления НР и СП>
Note on R24: ЛокСмета::<ИТОГО ПЗ на физобъем по позиции в базисных ценах>
Note on S24: ЛокСмета::<Общая стоимость ПЗ по позиции для БИМ до начисления НР и СП>
Note on T24: ЛокСмета::<Строка задания НР для БИМ>
Note on U24: ЛокСмета::<Строка задания СП для БИМ>
Note on V24: ЛокСмета::<Сумма НР по позиции для БИМ>
Note on W24: ЛокСмета::<Сумма СП по позиции для БИМ>
Note on X24: ЛокСмета::<Итоговое значение по позиции для БИМ>
Note on Y24: ЛокСмета::<Сумма НР по позиции при расчете в базисных ценах>
Note on Z24: ЛокСмета::<Сумма СП по позиции при расчете в базисных ценах>
Note on AA24: ЛокСмета::<Нормы НР 2001г. по позиции>
Note on AB24: ЛокСмета::<Нормы СП 2001г. по позиции>
Note on AC24: ЛокСмета::<Статьи задания НР 2001г.>
Note on AD24: ЛокСмета::<Статьи задания СП 2001г.>
Note on AE24: ЛокСмета::<Общая стоимость ОЗП по позиции для БИМ до начисления НР и СП>
Note on AF24: ЛокСмета::<Общая стоимость ЭММ по позиции для БИМ до начисления НР и СП>
Note on AG24: ЛокСмета::<Общая стоимость ЗПМ по позиции для БИМ до начисления НР и СП>
Note on AH24: ЛокСмета::<Общая стоимость МАТ по позиции для БИМ до начисления НР и СП>
Note on AI24: ЛокСмета::<Общая стоимость ОЗП по позиции в базисных ценах с учетом к-тов к итогам>
Note on AJ24: ЛокСмета::<Общая стоимость ЭММ по позиции в базисных ценах с учетом к-тов к итогам>
Note on AK24: ЛокСмета::<Общая стоимость ЗПМ по позиции в базисных ценах с учетом к-тов к итогам>
Note on AL24: ЛокСмета::<Общая стоимость МАТ по позиции в базисных ценах с учетом к-тов к итогам>
Note on AM24: ЛокСмета::<Общая стоимость ПЗ по позиции для БИМ до начисления НР и СП>
Note on AN24: ЛокСмета::<Общая стоимость ПЗ по позиции в базисных ценах с учетом к-тов к итогам>
Note on AO24: ЛокСмета::<Индекс к позиции на ОЗП>
Note on AP24: ЛокСмета::<Индекс к позиции на ЭМ>
Note on AQ24: ЛокСмета::<Индекс к позиции на ЗПМ>
Note on AR24: ЛокСмета::<Индекс к позиции на МАТ>
Note on A66: Итоги::<Текстовая часть (итоги)>
Note on G66: Итоги:: <Пустой идентификатор>
Note on H66: Итоги:: <Пустой идентификатор>
Note on I66: Итоги:: <Пустой идентификатор>
Note on L66: Итоги:: <Прямые затраты (итоги)>
Note on M66: Итоги::<З/п основных рабочих (итоги)> ---------- <Материалы (итоги)>
Note on N66: Итоги::<Эксплуатация машин (итоги)> ---------- <З/п машинистов (итоги)>
Note on O66: Итоги::<Пустой идентификатор>
Note on P66: Итоги::<Пустой идентификатор>
Note on Q66: Итоги::<Пустой идентификатор>
Note on R66: Итоги::<Пустой идентификатор>
Note on S66: Итоги::<Пустой идентификатор>
Note on T66: Итоги::<Пустой идентификатор>
Note on U66: Итоги::<Пустой идентификатор>
Note on V66: Итоги::<Пустой идентификатор>
Note on W66: Итоги::<Пустой идентификатор>
Note on X66: Итоги::<Пустой идентификатор>
Note on Y66: Итоги::<Пустой идентификатор>
Note on Z66: Итоги::<Пустой идентификатор>
Note on AA66: Итоги::<Пустой идентификатор>
Note on AB66: Итоги::<Пустой идентификатор>
Note on AC66: Итоги::<Пустой идентификатор>
Note on AD66: Итоги::<Пустой идентификатор>
Note on AE66: Итоги::<Пустой идентификатор>
Note on AF66: Итоги::<Пустой идентификатор>
Note on AG66: Итоги::<Пустой идентификатор>
Note on AH66: Итоги::<Пустой идентификатор>
Note on AI66: Итоги::<Пустой идентификатор>
Note on AJ66: Итоги::<Пустой идентификатор>
Note on AK66: Итоги::<Пустой идентификатор>
Note on AL66: Итоги::<Пустой идентификатор>
Note on AO66: Итоги::<Пустой идентификатор>
Note on AP66: Итоги::<Пустой идентификатор>
Note on AQ66: Итоги::<Пустой идентификатор>
Note on AR66: Итоги::<Пустой идентификатор>
Note on A85: Хвост::______________ (<Составил>)
Note on A87: Хвост::______________ (<Проверил>)

## help (hidden)
Форма 4т
| СОГЛАСОВАНО: | [9 empty] | УТВЕРЖДАЮ:
| _____________________________ | [9 empty] | __________________________
| " _____ " ________________ 200_ г. | [9 empty] | "____" ______________200_ г.
Капитальный ремонт здания МБУ «ДК «Тракторостроитель» по проспекту Ленина в городе Рубцовске Алтайского края
(наименование стройки)
ЛОКАЛЬНАЯ СМЕТА № 3(остатки)
(локальный сметный расчет)
на Система оповещения и управления эвакуацией людей при пожаре.,
(наименование работ и затрат, наименование объекта)
| Основание: | [8 empty] | базисная |  |  | текущая
[5 empty] | Сметная стоимость |  |  |  |  | 65.9722 |  | тыс.руб. | 1445.4924 | [23 empty] | тыс.руб.
[5 empty] | в т.ч. оборудования: | [5 empty] | 20331.64 | тыс.руб. | 114873.85 | [23 empty] | тыс.руб.
[5 empty] | монтажных работ: | [5 empty] | 34625.11 | тыс.руб. | 1089057.24 | [23 empty] | тыс.руб.
[5 empty] | Нормативная трудоемкость |  |  |  |  | 1573.62 |  | чел.час | 1573.62 | [23 empty] | чел.час
[5 empty] | Средства на оплату труда |  |  |  |  | 14.1169 |  | тыс.руб. | 453.2743 | [23 empty] | тыс.руб.
Составлен в базисных и текущих ценах по состоянию на 200 г.
№ п.п. | Шифр и номер позиции норматива Наименование работ и затрат | Объём | Базисная стоимость за единицу |  |  | Базисная стоимость всего |  |  | Индекс |  | Текущая стоимость всего
|  |  | Всего | Осн. з/п | Эксп. | Всего | Осн. з/п | Эксп. | Осн. з/п | Эксп. | Всего | Осн. з/п | Эксп.
|  |  |  | Материал | В т.ч. з/п |  | Материал | В т.ч. з/п | Материал | В т.ч. з/п |  | Материал | В т.ч. з/п | фот_б |  | фот | [6 empty] | озп | эмм | зпм | мат | озп_б | эмм_б | зпм_б | мат_б | пз | пз_б
1 | 2 | 3 | 4 | 5 | 6 | 7 | 8 | 9 | 10 | 11 | 12 | 13 | 14
Раздел 1. Демонтажные работы
2 | ФЕРр67-4-3 Демонтаж: светильников с лампами накаливания (табло) 100 шт | 0.67 | 50.24 | 49.3 | 0,94 ---------- 0,41 | 33.66 | 33.03 | 0,63 ---------- 0,27 | 32,11 ---------- 8,61 | 12,1 ---------- 32,11 | 1068.25 | 1060.63 | 7,62 ---------- 8,82 | 33.3 | Р | =1060.63+8.82 | 33.66 | 1068.25 |  |  | 2554.79 |  | 1060.63 | 7.62 | 8.82 |  | 33.03 | 0.63 | 0.27 |  | 1068.25 | 33.66 | 32.11 | 12.1 | 32.11 | 8.61
| Всего с НР и СП |  |  |  |  | 79.94 |  |  |  |  | 2554.79 | [7 empty] | Всего с НР и СП | 2554.79 |  | 79.94
3 | ФЕРр67-3-1 Демонтаж кабеля 100 м | 50.492 | 75.5 | 75.19 | 0,31 ---------- 0,14 | 3812.15 | 3796.5 | 15,65 ---------- 7,07 | 32,11 ---------- 8,61 | 12,1 ---------- 32,11 | 122094.71 | 121905.36 | 189,35 ---------- 227,21 | 3803.57 | Р | =121905.36+227.21 | 3812.15 | 122094.71 |  |  | 291858.98 |  | 121905.36 | 189.35 | 227.21 |  | 3796.5 | 15.65 | 7.07 |  | 122094.71 | 3812.15 | 32.11 | 12.1 | 32.11 | 8.61
| Всего с НР и СП |  |  |  |  | 9099.11 |  |  |  |  | 291858.98 | [7 empty] | Всего с НР и СП | 291858.98 |  | 9099.11
4 | ФЕРр67-2-2 Демонтаж проводов из труб суммарным сечением: до 16 мм2 100 м труб | 12 | 24.1 | 24.1 |  | 289.2 | 289.2 |  | 32,11 ---------- 8,61 | 12,1 ---------- 32,11 | 9286.2 | 9286.2 |  | 289.2 | Р | =9286.2+0 | 289.2 | 9286.2 |  |  | 22194.02 |  | 9286.2 |  |  |  | 289.2 |  |  |  | 9286.2 | 289.2 | 32.11 | 12.1 | 32.11 | 8.61
| Всего с НР и СП |  |  |  |  | 691.19 |  |  |  |  | 22194.02 | [7 empty] | Всего с НР и СП | 22194.02 |  | 691.19
5 | ФЕРр67-2-11 Демонтаж винипластовых труб, проложенных на скобах диаметром: до 25 мм 100 м труб | 24.24 | 32.52 | 32.52 |  | 788.28 | 788.28 |  | 32,11 ---------- 8,61 | 12,1 ---------- 32,11 | 25311.89 | 25311.89 |  | 788.28 | Р | =25311.89+0 | 788.28 | 25311.89 |  |  | 60495.42 |  | 25311.89 |  |  |  | 788.28 |  |  |  | 25311.89 | 788.28 | 32.11 | 12.1 | 32.11 | 8.61
| Всего с НР и СП |  |  |  |  | 1883.98 |  |  |  |  | 60495.42 | [7 empty] | Всего с НР и СП | 60495.42 |  | 1883.98
6 | ФЕРм10-08-002-02 Извещатель ПС автоматический: дымовой, фотоэлектрический, радиоизотопный, световой в нормальном исполнении (прим. Демонтаж) шт ______________ (Приказ от 04.09.2019 № 519/пр табл.3 п.4 Демонтаж оборудования, не пригодного для дальнейшего использования (предназначено в лом), без разборки и резки ОЗП=0,3; ЭМ=0,3 к расх.; ЗПМ=0,3; МАТ=0 к расх.; ТЗ=0,3; ТЗМ=0,3) | 310 | 4.85 | 4.85 |  | 1503.5 | 1503.5 |  | 32,11 ---------- 8,61 | 12,1 ---------- 32,11 | 48257.7 | 48257.7 |  | 1503.5 | Р | =48257.7+0 | 1503.5 | 48257.7 |  |  | 113888.17 |  | 48257.7 |  |  |  | 1503.5 |  |  |  | 48257.7 | 1503.5 | 32.11 | 12.1 | 32.11 | 8.61
| Всего с НР и СП |  |  |  |  | 3548.26 |  |  |  |  | 113888.17 | [7 empty] | Всего с НР и СП | 113888.17 |  | 3548.26
7 | ФЕРм10-08-003-01 Прибор сигнализирующий емкостной (прим. Демонтаж) шт ______________ (Приказ от 04.09.2019 № 519/пр табл.3 п.4 Демонтаж оборудования, не пригодного для дальнейшего использования (предназначено в лом), без разборки и резки ОЗП=0,3; ЭМ=0,3 к расх.; ЗПМ=0,3; МАТ=0 к расх.; ТЗ=0,3; ТЗМ=0,3) | 33 | 23.19 | 23.19 |  | 765.27 | 765.27 |  | 32,11 ---------- 8,61 | 12,1 ---------- 32,11 | 24572.79 | 24572.79 |  | 765.27 | Р | =24572.79+0 | 765.27 | 24572.79 |  |  | 57991.78 |  | 24572.79 |  |  |  | 765.27 |  |  |  | 24572.79 | 765.27 | 32.11 | 12.1 | 32.11 | 8.61
| Всего с НР и СП |  |  |  |  | 1806.03 |  |  |  |  | 57991.78 | [7 empty] | Всего с НР и СП | 57991.78 |  | 1806.03
Раздел 2. Оборудование
19 | ФЕРм08-01-083-01 Устройство сигнально-блокировочное шт | 31 | 41.11 | 19,82 ---------- 21,29 |  | 1274.41 | 614,42 ---------- 659,99 |  | 32,11 ---------- 8,61 | 12,1 ---------- 32,11 | 25411.63 | 19729,02 ---------- 5682,61 |  | 614.42 | Р | =19729.02+0 | 1274.41 | 25411.63 |  |  | 54610.58 |  | 19729.02 |  |  | 5682.61 | 614.42 |  |  | 659.99 | 25411.63 | 1274.41 | 32.11 | 12.1 | 32.11 | 8.61
| Всего с НР и СП |  |  |  |  | 2183.75 |  |  |  |  | 54610.58 | [7 empty] | Всего с НР и СП | 54610.58 |  | 2183.75
20 | ФССЦ-61.2.07.02-0051 Блок разветвительно-изолирующий, марка "БРИЗ" шт | 31 | 68.82 |  |  | 2133.42 |  |  | ---------- 5,65 |  | 12053.73 |  |  | 0 | О | =0+0 | 2133.42 | 12053.73 |  |  | 12053.73 | [9 empty] | 12053.73 | 2133.42 |  |  |  | 5.65
21 | ФЕРм10-08-002-02 Извещатель ПС автоматический: дымовой, фотоэлектрический, радиоизотопный, световой в нормальном исполнении шт | 314 | 19.24 | 16,16 ---------- 3,08 |  | 6041.36 | 5074,24 ---------- 967,12 |  | 32,11 ---------- 8,61 | 12,1 ---------- 32,11 | 171261.88 | 162934,6 ---------- 8327,28 |  | 5074.24 | Р | =162934.6+0 | 6041.36 | 171261.88 |  |  | 392852.94 |  | 162934.6 |  |  | 8327.28 | 5074.24 |  |  | 967.12 | 171261.88 | 6041.36 | 32.11 | 12.1 | 32.11 | 8.61
| Всего с НР и СП |  |  |  |  | 12942.33 |  |  |  |  | 392852.94 | [7 empty] | Всего с НР и СП | 392852.94 |  | 12942.33
22 | ФССЦ-61.2.02.01-0044 Извещатель пожарный дымовой: ДИП-83 10 шт | 31.4 | 278.26 |  |  | 8737.36 |  |  | ---------- 5,65 |  | 49366.14 |  |  | 0 | О | =0+0 | 8737.36 | 49366.14 |  |  | 49366.14 | [9 empty] | 49366.14 | 8737.36 |  |  |  | 5.65
23 | ФЕРм10-08-002-02 Извещатель ПС автоматический: дымовой, фотоэлектрический, радиоизотопный, световой в нормальном исполнении шт | 5 | 19.24 | 16,16 ---------- 3,08 |  | 96.2 | 80,8 ---------- 15,4 |  | 32,11 ---------- 8,61 | 12,1 ---------- 32,11 | 2727.1 | 2594,5 ---------- 132,6 |  | 80.8 | Р | =2594.5+0 | 96.2 | 2727.1 |  |  | 6255.62 |  | 2594.5 |  |  | 132.6 | 80.8 |  |  | 15.4 | 2727.1 | 96.2 | 32.11 | 12.1 | 32.11 | 8.61
| Всего с НР и СП |  |  |  |  | 206.09 |  |  |  |  | 6255.62 | [7 empty] | Всего с НР и СП | 6255.62 |  | 206.09
Конъюнктурный анализ - п. 52
27 | ФЕРм08-01-081-02 Аппарат (кнопка, ключ управления, замок электромагнитной блокировки, звуковой сигнал, сигнальная лампа) управления и сигнализации, количество подключаемых концов: до 6 шт | 15 | 16.08 | 9,91 ---------- 0,74 | 5,43 ---------- 0,76 | 241.2 | 148,65 ---------- 11,1 | 81,45 ---------- 11,4 | 32,11 ---------- 8,61 | 12,1 ---------- 32,11 | 5854.2 | 4773,15 ---------- 95,55 | 985,5 ---------- 366 | 160.05 | Р | =4773.15+366 | 241.2 | 5854.2 |  |  | 13460.15 |  | 4773.15 | 985.5 | 366 | 95.55 | 148.65 | 81.45 | 11.4 | 11.1 | 5854.2 | 241.2 | 32.11 | 12.1 | 32.11 | 8.61
| Всего с НР и СП |  |  |  |  | 478.08 |  |  |  |  | 13460.15 | [7 empty] | Всего с НР и СП | 13460.15 |  | 478.08
28 | ФССЦ-61.2.02.03-0017 Извещатель пожарный ручной: ИПР 10 шт | 1.5 | 571.12 |  |  | 856.68 |  |  | ---------- 5,65 |  | 4840.25 |  |  | 0 | О | =0+0 | 856.68 | 4840.25 |  |  | 4840.25 | [9 empty] | 4840.25 | 856.68 |  |  |  | 5.65
29 | ФЕРм08-01-081-02 Аппарат (кнопка, ключ управления, замок электромагнитной блокировки, звуковой сигнал, сигнальная лампа) управления и сигнализации, количество подключаемых концов: до 6 шт | 36 | 16.08 | 9,91 ---------- 0,74 | 5,43 ---------- 0,76 | 578.88 | 356,76 ---------- 26,64 | 195,48 ---------- 27,36 | 32,11 ---------- 8,61 | 12,1 ---------- 32,11 | 14050.08 | 11455,56 ---------- 229,32 | 2365,2 ---------- 878,4 | 384.12 | Р | =11455.56+878.4 | 578.88 | 14050.08 |  |  | 32304.34 |  | 11455.56 | 2365.2 | 878.4 | 229.32 | 356.76 | 195.48 | 27.36 | 26.64 | 14050.08 | 578.88 | 32.11 | 12.1 | 32.11 | 8.61
| Всего с НР и СП |  |  |  |  | 1147.38 |  |  |  |  | 32304.34 | [7 empty] | Всего с НР и СП | 32304.34 |  | 1147.38
30 | ФССЦ-61.2.04.11-0006 Сирена сигнальная 10 шт | 3.6 | 279.2 |  |  | 1005.12 |  |  | ---------- 5,65 |  | 5678.93 |  |  | 0 | О | =0+0 | 1005.12 | 5678.93 |  |  | 5678.93 | [9 empty] | 5678.93 | 1005.12 |  |  |  | 5.65
31 | ФЕРм08-03-593-10 Световые настенные указатели 100 шт | 0.37 | 1335.94 | 779,32 ---------- 520,4 | 36,22 ---------- 5,02 | 494.3 | 288,35 ---------- 192,55 | 13,4 ---------- 1,86 | 32,11 ---------- 8,61 | 12,1 ---------- 32,11 | 11078.86 | 9258,87 ---------- 1657,83 | 162,16 ---------- 59,64 | 290.21 | Р | =9258.87+59.64 | 494.3 | 11078.86 |  |  | 24870.25 |  | 9258.87 | 162.16 | 59.64 | 1657.83 | 288.35 | 13.4 | 1.86 | 192.55 | 11078.86 | 494.3 | 32.11 | 12.1 | 32.11 | 8.61
| Всего с НР и СП |  |  |  |  | 923.81 |  |  |  |  | 24870.25 | [7 empty] | Всего с НР и СП | 24870.25 |  | 923.81
32 | ФССЦ-20.3.03.04-0011 Светильник аварийного освещения: "ВЫХОД" шт | 37 | 205.38 |  |  | 7599.06 |  |  | ---------- 5,65 |  | 42934.8 |  |  | 0 | О | =0+0 | 7599.06 | 42934.8 |  |  | 42934.8 | [9 empty] | 42934.8 | 7599.06 |  |  |  | 5.65
Раздел 3. Кабели и провода
62 | ФССЦ-01.7.15.10-0052 Скобы 10 шт | -635 | 11.89 | ---------- 11,89 |  | -7550.15 | ---------- -7550,15 |  | 32,11 ---------- 8,61 | 12,1 ---------- 32,11 | -65004.95 | ---------- -65004,95 |  | 0 | М | =0+0 | -7550.15 | -65004.95 |  |  | -65004.95 |  |  |  |  | -65004.95 |  |  |  | -7550.15 | -65004.95 | -7550.15 | 32.11 | 12.1 | 32.11 | 8.61
64 | ФЕРм08-02-399-01 Провод в коробах, сечением: до 6 мм2 100 м | 12 | 38.59 | 26,51 ---------- 10,27 | 1,81 ---------- 0,26 | 463.08 | 318,12 ---------- 123,24 | 21,72 ---------- 3,12 | 32,11 ---------- 8,61 | 12,1 ---------- 32,11 | 11538.72 | 10214,88 ---------- 1061,04 | 262,8 ---------- 100,2 | 321.24 | Р | =10214.88+100.2 | 463.08 | 11538.72 |  |  | 26805.04 |  | 10214.88 | 262.8 | 100.2 | 1061.04 | 318.12 | 21.72 | 3.12 | 123.24 | 11538.72 | 463.08 | 32.11 | 12.1 | 32.11 | 8.61
| Всего с НР и СП |  |  |  |  | 938.51 |  |  |  |  | 26805.04 | [7 empty] | Всего с НР и СП | 26805.04 |  | 938.51
Конъюнктурный анализ - п. 57
71 | ФССЦ-14.5.01.07-0117 Герметик силиконовый: CHEMLUX 9015, сантехнический, прозрачный и цветные л | 80 | 76.99 | ---------- 76,99 |  | 6159.2 | ---------- 6159,2 |  | 32,11 ---------- 8,61 | 12,1 ---------- 32,11 | 53030.4 | ---------- 53030,4 |  | 0 | М | =0+0 | 6159.2 | 53030.4 |  |  | 53030.4 |  |  |  |  | 53030.4 |  |  |  | 6159.2 | 53030.4 | 6159.2 | 32.11 | 12.1 | 32.11 | 8.61
73 | ФЕР15-06-005-02 Наклейка знаков (прим.) 100 м2 | 0.0232 | 374.31 | 374.31 |  | 8.68 | 8.68 |  | 32,11 ---------- 8,61 | 12,1 ---------- 32,11 | 278.84 | 278.84 |  | 8.68 | Р | =278.84+0 | 8.68 | 278.84 |  |  | 645.94 |  | 278.84 |  |  |  | 8.68 |  |  |  | 278.84 | 8.68 | 32.11 | 12.1 | 32.11 | 8.61
| Всего с НР и СП |  |  |  |  | 20.11 |  |  |  |  | 645.94 | [7 empty] | Всего с НР и СП | 645.94 |  | 20.11
74 | Прайс-лист Знак пожарной безопасности Цена=15/8,3/1,2 шт | 58 | 15.34 | ---------- 15,34 |  | 87.58 | ---------- 87,58 |  |  |  | 889.72 | ---------- 889,72 |  | 0 | М | =0+0 | 87.58 | 889.72 |  |  | 889.72 |  |  |  |  | 889.72 |  |  |  | 87.58 | 889.72 | 87.58
Итого прямые затраты по смете в текущих ценах | [5 empty] | 576581.87 | 451633,99 _______ 6101,40 | 3972,63 _________ 1640,27
Накладные расходы | [5 empty] | 413503.34
Сметная прибыль | [5 empty] | 214491.82
Итоги по смете:
Итого Строительные работы | [5 empty] | 645.94
Итого Монтажные работы | [5 empty] | 1089057.24
Итого Оборудование | [5 empty] | 114873.85
Итого | [5 empty] | 1204577.03
В том числе:
Материалы | [5 empty] | 6101.4
Машины и механизмы | [5 empty] | 3972.63
ФОТ | [5 empty] | 453274.26
Оборудование | [5 empty] | 114873.85
Накладные расходы | [5 empty] | 413503.34
Сметная прибыль | [5 empty] | 214491.82
НДС 20% | [5 empty] | 240915.41
ВСЕГО по смете | [5 empty] | 1445492.44
Составил:______________ ()
Проверил:______________ ()
Note on A8: Титул::<Наименование стройки>
Note on A11: Титул::<Индекс/ЛН локальной сметы>
Note on A13: Титул::на <Наименование локальной сметы>,<Наименование объекта>
Note on C16: Титул::<Основание>
Note on K17: ИтогоБазЦ::=<Итого по расчету>/1000
Note on N17: ИтогоБИМ::=<Итого по расчету>/1000
Note on L18: ИтогоБазЦ::<Итого Оборудование>
Note on N18: ИтогоБИМ::<Итого Оборудование>
Note on L19: ИтогоБазЦ::<Итого Монтажные работы >
Note on N19: ИтогоБИМ::<Итого Монтажные работы >
Note on K20: ИтогоБазЦ::<Итого ТЗ>
Note on N20: ИтогоБИМ::<Итого ТЗ>
Note on K21: ИтогоБазЦ::=<Итого ФОТ>/1000
Note on N21: ИтогоБИМ::=<Итого ФОТ>/1000
Note on A27: ЛокСмета::<Номер позиции по смете>
Note on B27: ЛокСмета::<Обоснование (код) позиции> <Наименование (текстовая часть) расценки> <Ед. измерения по расценке> <Примечание> ______________ <Обоснование коэффициентов> ______________ <Формула расчета стоимости единицы> Территориальные поправки: ПЗ х <Территориальная поправка к ПЗ к расценкам 2001г.>, ОЗП х <Территориальная поправка к ОЗП к расценкам 2001г.>, ЭМ х <Территориальная поправка к ЭМ к расценкам 2001г.>, ЗПМ х <Территориальная поправка к ЗПМ к расценкам 2001г.>, МАТ х <Территориальная поправка к МАТ к расценкам 2001г.> <Строка задания НР для БИМ> <Строка задания СП для БИМ>
Note on C27: ЛокСмета::<Количество всего (физ. объем) по позиции> <Нормы НР 2001г. по позиции> <Нормы СП 2001г. по позиции>
Note on D27: ЛокСмета::<ПЗ по позиции на единицу в базисных ценах с учетом всех к-тов>
Note on E27: ЛокСмета::<ОЗП по позиции на единицу в базисных ценах с учетом всех к-тов> ---------- <МАТ по позиции на единицу в базисных ценах с учетом всех к-тов> <Формула базисной цены единицы МАТ>
Note on F27: ЛокСмета::<ЭММ по позиции на единицу в базисных ценах с учетом всех к-тов> ---------- <ЗПМ по позиции на единицу в базисных ценах с учетом всех к-тов>
Note on G27: ЛокСмета::<ИТОГО ПЗ на физобъем по позиции в базисных ценах> <Сумма НР по позиции при расчете в базисных ценах> <Сумма СП по позиции при расчете в базисных ценах>
Note on H27: ЛокСмета::<ИТОГО ОЗП на физобъем по позиции в базисных ценах> ---------- <ИТОГО МАТ на физобъем по позиции в базисных ценах> <Формула базисной цены единицы МАТ>
Note on I27: ЛокСмета::<ИТОГО ЭММ на физобъем по позиции в базисных ценах> ---------- <ИТОГО ЗПМ на физобъем по позиции в базисных ценах>
Note on J27: ЛокСмета::<Индекс к позиции на ОЗП> ---------- <Индекс к позиции на МАТ> <Нормы НР 2001г. по позиции> <Нормы СП 2001г. по позиции>
Note on K27: ЛокСмета::<Индекс к позиции на ЭМ> ---------- <Индекс к позиции на ЗПМ>
Note on L27: ЛокСмета::<Общая стоимость ПЗ по позиции для БИМ до начисления НР и СП> <Сумма НР по позиции для БИМ> <Сумма СП по позиции для БИМ>
Note on M27: ЛокСмета::<Общая стоимость ОЗП по позиции для БИМ до начисления НР и СП> ---------- <Общая стоимость МАТ по позиции для БИМ до начисления НР и СП> <Формула базисной цены единицы МАТ>
Note on N27: ЛокСмета::<Общая стоимость ЭММ по позиции для БИМ до начисления НР и СП> ---------- <Общая стоимость ЗПМ по позиции для БИМ до начисления НР и СП>
Note on O27: ЛокСмета::=<ИТОГО ОЗП на физобъем по позиции в базисных ценах>+<ИТОГО ЗПМ на физобъем по позиции в базисных ценах>
Note on P27: ЛокСмета::<Признак материала - позиции>
Note on Q27: ЛокСмета:: =<Общая стоимость ОЗП по позиции для БИМ до начисления НР и СП>+<Общая стоимость ЗПМ по позиции для БИМ до начисления НР и СП>
Note on R27: ЛокСмета::<ИТОГО ПЗ на физобъем по позиции в базисных ценах>
Note on S27: ЛокСмета::<Общая стоимость ПЗ по позиции для БИМ до начисления НР и СП>
Note on T27: ЛокСмета::<Строка задания НР для БИМ>
Note on U27: ЛокСмета::<Строка задания СП для БИМ>
Note on V27: ЛокСмета::<Сумма НР по позиции для БИМ>
Note on W27: ЛокСмета::<Сумма СП по позиции для БИМ>
Note on X27: ЛокСмета::<Итоговое значение по позиции для БИМ>
Note on Y27: ЛокСмета::<Сумма НР по позиции при расчете в базисных ценах>
Note on Z27: ЛокСмета::<Сумма СП по позиции при расчете в базисных ценах>
Note on AA27: ЛокСмета::<Нормы НР 2001г. по позиции>
Note on AB27: ЛокСмета::<Нормы СП 2001г. по позиции>
Note on AC27: ЛокСмета::<Статьи задания НР 2001г.>
Note on AD27: ЛокСмета::<Статьи задания СП 2001г.>
Note on AE27: ЛокСмета::<Общая стоимость ОЗП по позиции для БИМ до начисления НР и СП>
Note on AF27: ЛокСмета::<Общая стоимость ЭММ по позиции для БИМ до начисления НР и СП>
Note on AG27: ЛокСмета::<Общая стоимость ЗПМ по позиции для БИМ до начисления НР и СП>
Note on AH27: ЛокСмета::<Общая стоимость МАТ по позиции для БИМ до начисления НР и СП>
Note on AI27: ЛокСмета::<Общая стоимость ОЗП по позиции в базисных ценах с учетом к-тов к итогам>
Note on AJ27: ЛокСмета::<Общая стоимость ЭММ по позиции в базисных ценах с учетом к-тов к итогам>
Note on AK27: ЛокСмета::<Общая стоимость ЗПМ по позиции в базисных ценах с учетом к-тов к итогам>
Note on AL27: ЛокСмета::<Общая стоимость МАТ по позиции в базисных ценах с учетом к-тов к итогам>
Note on AM27: ЛокСмета::<Общая стоимость ПЗ по позиции для БИМ до начисления НР и СП>
Note on AN27: ЛокСмета::<Общая стоимость ПЗ по позиции в базисных ценах с учетом к-тов к итогам>
Note on AO27: ЛокСмета::<Индекс к позиции на ОЗП>
Note on AP27: ЛокСмета::<Индекс к позиции на ЭМ>
Note on AQ27: ЛокСмета::<Индекс к позиции на ЗПМ>
Note on AR27: ЛокСмета::<Индекс к позиции на МАТ>
Note on A69: Итоги::<Текстовая часть (итоги)>
Note on G69: Итоги::<Прямые затраты в базисных ценах (итоги)>
Note on H69: Итоги::<З/п основных рабочих в базисных ценах (итоги)> _______ <Материалы в базисных ценах (итоги)>
Note on I69: Итоги::<Эксплуатация машин в базисных ценах (итоги)> _________ <З/п машинистов в базисных ценах (итоги)>
Note on L69: Итоги:: <Пустой идентификатор>
Note on M69: Итоги:: <Пустой идентификатор>
Note on N69: Итоги:: <Пустой идентификатор>
Note on O69: Итоги::<Пустой идентификатор>
Note on P69: Итоги::<Пустой идентификатор>
Note on Q69: Итоги::<Пустой идентификатор>
Note on R69: Итоги::<Пустой идентификатор>
Note on S69: Итоги::<Пустой идентификатор>
Note on T69: Итоги::<Пустой идентификатор>
Note on U69: Итоги::<Пустой идентификатор>
Note on V69: Итоги::<Пустой идентификатор>
Note on W69: Итоги::<Пустой идентификатор>
Note on X69: Итоги::<Пустой идентификатор>
Note on Y69: Итоги::<Пустой идентификатор>
Note on Z69: Итоги::<Пустой идентификатор>
Note on AA69: Итоги::<Пустой идентификатор>
Note on AB69: Итоги::<Пустой идентификатор>
Note on AC69: Итоги::<Пустой идентификатор>
Note on AD69: Итоги::<Пустой идентификатор>
Note on AE69: Итоги::<Пустой идентификатор>
Note on AF69: Итоги::<Пустой идентификатор>
Note on AG69: Итоги::<Пустой идентификатор>
Note on AH69: Итоги::<Пустой идентификатор>
Note on AI69: Итоги::<Пустой идентификатор>
Note on AJ69: Итоги::<Пустой идентификатор>
Note on AK69: Итоги::<Пустой идентификатор>
Note on AL69: Итоги::<Пустой идентификатор>
Note on AO69: Итоги::<Пустой идентификатор>
Note on AP69: Итоги::<Пустой идентификатор>
Note on AQ69: Итоги::<Пустой идентификатор>
Note on AR69: Итоги::<Пустой идентификатор>
Note on A87: Хвост::______________ (<Составил>)
Note on A89: Хвост::______________ (<Проверил>)