## Мои данные
Форма № 4
УТВЕРЖДАЮ:
Начальник МКУ "УКС" г. Рубцовска
О.Н. Автушко
" _____ " ________________ 2023 г.
Благоустройство дворовой территории многоквартирного жилого дома по адресу: Бульвар Победы, 14 в г. Рубцовске Алтайского края
(наименование стройки)
ЛОКАЛЬНЫЙ СМЕТНЫЙ РАСЧЕТ № 2
(локальная смета)
на | Благоустройство дворовой территории многоквартирного жилого дома по адресу: Бульвар Победы, 14 в г. Рубцовске Алтайского края
(наименование работ и затрат, наименование объекта)
[7 empty] | Сметная стоимость |  |  |  | 3722228.4 |  | руб.
[7 empty] | Сметная трудоемкость | [5 empty] | чел.час
[11 empty] | 2139,33 1268,63 | 24,07 125,59
Составлен в ценах 1 кв. 2021 г. с учетом индекса инфляции на период выполнения работ
N п/п | Шифр и номер позиции норматива | Наименование работ и затрат, единица измерения | Количество | Стоимость единицы |  |  | Индекс | Общая стоимость |  |  |  | Затраты труда рабочих, чел.-ч, не занятых обслуж. машин
|  |  |  | (в базисном уровне цен) |  |  |  | (в текущем уровне цен)
|  |  |  | Всего | экспл. машин | материалов |  | Всего | оплаты труда | экспл. машин | материалов
|  |  |  | оплаты труда | в т.ч. оплаты труда |  |  |  |  | в т.ч. оплаты труда |  | обслуживающие маш.
[12 empty] | на един. | всего
1 | 2 | 3 | 4 | 5 | 6 | 7 | 8 | 9 | 10 | 11 | 12 | 13 | 14
Раздел 1. Подготовительные работы 1%
1 | ФЕРр68-14-1 Приказ № 876/пр от 26.12.2019 | Разборка бортовых камней: на бетонном основании; 100 м | 2.112 | 1478,92 ______ 589,77 | 889,15 ______ 94,56 |  |  | 3124 | 1246 | 1878 ______ 200 |  | 68,26 ______ 9,4 | 144,17 ______ 19,85
|  | Накладные расходы от ФОТ(1446 руб.) | 104% |  |  |  |  | 1504
|  | Сметная прибыль от ФОТ(1446 руб.) | 60% |  |  |  |  | 868
|  | Всего с НР и СП | [5 empty] | 5496
2 | ФЕРр68-26-3 Приказ № 876/пр от 26.12.2019 | Разборка деревянных заборов: глухих из строганых досок; 100 м2 | 1.0965 | 350,25 ______ 350,25 |  |  |  | 384 | 384 |  |  | 42.87 | 47.01
|  | Накладные расходы от ФОТ(384 руб.) | 104% |  |  |  |  | 399
|  | Сметная прибыль от ФОТ(384 руб.) | 60% |  |  |  |  | 230
|  | Всего с НР и СП | [5 empty] | 1013
3 | ФЕРр68-12-7 Приказ № 876/пр от 26.12.2019 | Снятие деформированных асфальтобетонных покрытий самоходными холодными фрезами с шириной фрезерования 500-1000 мм и толщиной слоя: до 50 мм; 1000 м2 | 0.48425 | 3810,94 ______ 56,16 | 3754,78 ______ 250,76 |  |  | 1845 | 27 | 1818 ______ 121 |  | 7,2 ______ 18,7 | 3,49 ______ 9,06
|  | Накладные расходы от ФОТ(148 руб.) | 104% |  |  |  |  | 154
|  | Сметная прибыль от ФОТ(148 руб.) | 60% |  |  |  |  | 89
|  | Всего с НР и СП | [5 empty] | 2088
4 | ФЕР06-03-004-11 (Демонтаж) | Установка закладных деталей весом: более 20 кг (демонтаж лавочек деревянных на ж/б основаниях прим.); т _______________ (Приказ от 04.09.2019 № 519/пр табл.2 п.2 Демонтаж (разборка) сборных деревянных конструкций ОЗП=0,8; ЭМ=0,8 к расх.; ЗПМ=0,8; МАТ=0 к расх.; ТЗ=0,8; ТЗМ=0,8) | 0.42 | 168,03 ______ 145,12 | 22,91 ______ 3,27 |  |  | 71 | 61 | 10 ______ 1 |  | 16 ______ 0,264 | 6,72 ______ 0,11
|  | Накладные расходы от ФОТ(62 руб.) | 105% |  |  |  |  | 65
|  | Сметная прибыль от ФОТ(62 руб.) | 55% |  |  |  |  | 34
|  | Всего с НР и СП | [5 empty] | 170
5 | ФЕРр68-1-2 Приказ № 172/пр от 30.03.2020 | Корчевка пней твердых пород вручную с засыпкой ям от корчевки в городских условиях, диаметр пня: до 35 см; шт | 6 | 61,86 ______ 42,15 | 19,71 ______ 3,48 |  |  | 371 | 253 | 118 ______ 21 |  | 5,03 ______ 0,3 | 30,18 ______ 1,8
|  | Накладные расходы от ФОТ(274 руб.) | 104% |  |  |  |  | 285
|  | Сметная прибыль от ФОТ(274 руб.) | 60% |  |  |  |  | 164
|  | Всего с НР и СП | [5 empty] | 820
6 | ФССЦпг-01-01-01-043 Приказ № 876/пр от 26.12.2019 | Погрузка при автомобильных перевозках: мусора строительного с погрузкой экскаваторами емкостью ковша до 0,5 м3; 1 т груза | 22.76 | 3.28 | 3.28 |  |  | 75 |  | 75
|  | Всего с НР и СП | [5 empty] | 75
7 | ФССЦпг-03-21-01-011 Приказ № 876/пр от 26.12.2019 | Перевозка грузов I класса автомобилями-самосвалами грузоподъемностью 10 т работающих вне карьера на расстояние: до 11 км; 1 т груза | 70.7 | 11.81 | 11.81 |  |  | 835 |  | 835
|  | Всего с НР и СП | [5 empty] | 835
Раздел 2. Покрытие проезда А1 (1%)
А1 (покрытие проезда из плотного асфальтобетона) S=484,25м2: L=(194,7 + 49,3) =244м
8 | ФЕР01-02-057-01 Приказ № 876/пр от 26.12.2019 | Разработка грунта вручную в траншеях глубиной до 2 м без креплений с откосами, группа грунтов: 1 (под бортовые камни) (0,35*0,39*49,3/100); 100 м3 | 0.0673 | 920,4 ______ 920,4 |  |  |  | 62 | 62 |  |  | 118 | 7.94
|  | Накладные расходы от ФОТ(62 руб.) | 80% |  |  |  |  | 50
|  | Сметная прибыль от ФОТ(62 руб.) | 38% |  |  |  |  | 24
|  | Всего с НР и СП | [5 empty] | 136
9 | ФЕР01-02-061-01 Приказ № 876/пр от 26.12.2019 | Засыпка вручную траншей, пазух котлованов и ям, группа грунтов: 1 (0,1*0,05*194,7+0,1*0,06*49,3)/100; 100 м3 | 0.0127 | 663,75 ______ 663,75 |  |  |  | 8 | 8 |  |  | 88.5 | 1.12
|  | Накладные расходы от ФОТ(8 руб.) | 80% |  |  |  |  | 6
|  | Сметная прибыль от ФОТ(8 руб.) | 38% |  |  |  |  | 3
|  | Всего с НР и СП | [5 empty] | 17
10 | ФССЦпг-01-01-01-039 Приказ № 876/пр от 26.12.2019 | Погрузка при автомобильных перевозках: грунта растительного слоя (земля, перегной); 1 т груза | 6.552 | 3.96 | 3.96 |  |  | 26 |  | 26
|  | Всего с НР и СП | [5 empty] | 26
11 | ФССЦпг-03-21-01-010 Приказ № 876/пр от 26.12.2019 | Перевозка грузов I класса автомобилями-самосвалами грузоподъемностью 10 т работающих вне карьера на расстояние: до 10 км; 1 т груза | 6.552 | 11.42 | 11.42 |  |  | 75 |  | 75
|  | Всего с НР и СП | [5 empty] | 75
12 | ФЕР27-06-026-01 Приказ № 876/пр от 26.12.2019 | Розлив вяжущих материалов 484,25*0,3/1000; т | 0.1453 | 39.1 | 39,1 ______ 7,15 |  |  | 6 |  | 6 ______ 1 |  | ______ 0,66 | ______ 0,1
|  | Накладные расходы от ФОТ(1 руб.) | 142% |  |  |  |  | 1
|  | Сметная прибыль от ФОТ(1 руб.) | 81% |  |  |  |  | 1
|  | Всего с НР и СП | [5 empty] | 8
13 | ФССЦ-01.2.01.01-0001 Приказ № 876/пр от 26.12.2019 | Битумы нефтяные дорожные жидкие МГ, СГ; т | 0.1497 | 1487.6 |  | 1487.6 |  | 223 |  |  | 223
14 | ФЕРр68-10-2 Приказ № 294/пр от 01.06.2020 | Устройство выравнивающего слоя из асфальтобетонной смеси: без применения укладчиков асфальтобетона (толщина слоя 6см) 484,25*0,06*2,34/100; 100 т | 0.68 | 52181,77 ______ 525,25 | 5192,58 ______ 256,7 | 46463.94 |  | 35483 | 357 | 3531 ______ 175 | 31595 | 54,6 ______ 20,18 | 37,13 ______ 13,72
|  | Накладные расходы от ФОТ(532 руб.) | 104% |  |  |  |  | 553
|  | Сметная прибыль от ФОТ(532 руб.) | 60% |  |  |  |  | 319
|  | Всего с НР и СП | [5 empty] | 36355
15 | ФССЦ-04.2.01.02-0011 Приказ № 876/пр от 26.12.2019 | Смеси асфальтобетонные дорожные, горячие пористые щебеночные и гравийные, марка I; т | -68.68 | 459.91 |  | 459.91 |  | -31587 |  |  | -31587
16 | ФССЦ-04.2.01.01-0036 Приказ № 876/пр от 26.12.2019 | Смеси асфальтобетонные дорожные, аэродромные и асфальтобетон (горячие для плотного асфальтобетона мелко и крупнозернистые, песчаные), марка: II, тип Б; т | 68.68 | 512.4 |  | 512.4 |  | 35192 |  |  | 35192
Установка бортовых камней (244,0-106,0=138,0 м)
17 | ФЕР27-04-001-02 Приказ № 294/пр от 01.06.2020 | Устройство подстилающих и выравнивающих слоев оснований: из песчано-гравийной смеси, дресвы Прил.27.3 п. 3.6 Кэм=0,65 Укатка катками каменных материалов с пределом прочности на сжатие, мПа (кгс/см2): до 68,6 (700) (0,35*0,1*138/100); 100 м3 _______________ (начисление Н3, Н4 ЭМ=0,65 к расх.; ЗПМ=0,65) | 0.0483 | 2315,11 ______ 115,49 | 2182,54 ______ 118,03 | 17.08 |  | 112 | 6 | 105 ______ 6 | 1 | 14,4 ______ 14,81 | 0,7 ______ 0,72
|  | Накладные расходы от ФОТ(12 руб.) | 142% |  |  |  |  | 17
|  | Сметная прибыль от ФОТ(12 руб.) | 81% |  |  |  |  | 10
|  | Всего с НР и СП | [5 empty] | 139
18 | ФССЦ-02.2.04.03-0003 Приказ № 876/пр от 26.12.2019 | Смесь песчано-гравийная природная; м3 | 5.89 | 60 |  | 60 |  | 353 |  |  | 353
19 | ФЕР27-02-010-02 Приказ № 876/пр от 26.12.2019 | Установка бортовых камней бетонных: при других видах покрытий; 100 м | 1.38 | 4353,58 ______ 590,51 | 73,02 ______ 8,7 | 3690.05 |  | 6008 | 815 | 101 ______ 12 | 5092 | 69,8 ______ 0,65 | 96,32 ______ 0,9
|  | Накладные расходы от ФОТ(827 руб.) | 142% |  |  |  |  | 1174
|  | Сметная прибыль от ФОТ(827 руб.) | 81% |  |  |  |  | 670
|  | Всего с НР и СП | [5 empty] | 7852
20 | ФССЦ-04.1.02.05-0006 Приказ № 876/пр от 26.12.2019 | Смеси бетонные тяжелого бетона (БСТ), класс В15 (М200); м3 | -8.14 | 592.76 |  | 592.76 |  | -4825 |  |  | -4825
21 | ФССЦ-04.1.02.05-0003 Приказ № 876/пр от 26.12.2019 | Смеси бетонные тяжелого бетона (БСТ), класс В7,5 (М100) (138*0,1*(02*2+0,15)*1,02; м3 | 7.74 | 560 |  | 560 |  | 4334 |  |  | 4334
22 | ФССЦ-05.2.03.03-0032 Приказ № 876/пр от 26.12.2019 | Камни бортовые БР 100.30.15, бетон В30 (М400), объем 0,043 м3; шт | 138 | 63.12 |  | 63.12 |  | 8711 |  |  | 8711
Установка бортовых камней 106м и водосборных лотков
23 | ФЕР27-02-010-02 Приказ № 876/пр от 26.12.2019 | Установка бортовых камней бетонных: при других видах покрытий; 100 м | 1.06 | 4353,58 ______ 590,51 | 73,02 ______ 8,7 | 3690.05 |  | 4614 | 626 | 77 ______ 9 | 3911 | 69,8 ______ 0,65 | 73,99 ______ 0,69
|  | Накладные расходы от ФОТ(635 руб.) | 142% |  |  |  |  | 902
|  | Сметная прибыль от ФОТ(635 руб.) | 81% |  |  |  |  | 514
|  | Всего с НР и СП | [5 empty] | 6030
24 | ФССЦ-04.1.02.05-0006 Приказ № 876/пр от 26.12.2019 | Смеси бетонные тяжелого бетона (БСТ), класс В15 (М200); м3 | -6.25 | 592.76 |  | 592.76 |  | -3705 |  |  | -3705
25 | ФССЦ-04.1.02.05-0003 Приказ № 876/пр от 26.12.2019 | Смеси бетонные тяжелого бетона (БСТ), класс В7,5 (М100); м3 | 8.22 | 560 |  | 560 |  | 4603 |  |  | 4603
26 | ФССЦ-05.2.03.03-0032 Приказ № 876/пр от 26.12.2019 | Камни бортовые БР 100.30.15, бетон В30 (М400), объем 0,043 м3; шт | 106 | 63.12 |  | 63.12 |  | 6691 |  |  | 6691
27 | ФЕР27-07-009-02 Приказ № 876/пр от 26.12.2019 | Устройство водоотводных лотков из композиционных полимерных материалов: весом свыше 10 кг/м до 30 кг/м в комплекте с решеткой (крышкой) на подготовленные основания; 100 м | 1.06 | 485,27 ______ 418,9 | 66,37 ______ 11,72 |  |  | 514 | 444 | 70 ______ 12 |  | 46,7 ______ 1,01 | 49,5 ______ 1,07
|  | Накладные расходы от ФОТ(456 руб.) | 142% |  |  |  |  | 648
|  | Сметная прибыль от ФОТ(456 руб.) | 81% |  |  |  |  | 369
|  | Всего с НР и СП | [5 empty] | 1531
|  | Комплект: Лоток водоотводный пластиковый с решеткой ячеистой пластиковой ЛВ-07.09.09-ПП кл. А (комплект) 370р. (633*1,02/1,2/8,90/1,2582); шт. | 106 | 48.05 |  | 48.05 |  | 5093 |  |  | 5093
Раздел 3. Малые архитектурные формы ( Урны, Перголы) 1%
29 | ФЕР01-02-058-01 Приказ № 876/пр от 26.12.2019 | Копание ям вручную без креплений для стоек и столбов: без откосов глубиной до 0,7 м, группа грунтов 1 (урны) (0,40*0,40*0,60*6); 100 м3 | 0.00576 | 1411,8 ______ 1411,8 |  |  |  | 8 | 8 |  |  | 181 | 1.04
|  | Накладные расходы от ФОТ(8 руб.) | 80% |  |  |  |  | 6
|  | Сметная прибыль от ФОТ(8 руб.) | 38% |  |  |  |  | 3
|  | Всего с НР и СП | [5 empty] | 17
30 | ФЕР08-01-002-03 Приказ № 876/пр от 26.12.2019 | Устройство основания под фундаменты: гравийного (0,40*0,40*0,10*6); м3 | 0.096 | 15,41 ______ 6,75 | 8,29 ______ 0,81 | 0.37 |  | 2 | 1 | 1 |  | 0,85 ______ 0,07 | 0,08 ______ 0,01
|  | Накладные расходы от ФОТ(1 руб.) | 122% |  |  |  |  | 1
|  | Сметная прибыль от ФОТ(1 руб.) | 68% |  |  |  |  | 1
|  | Всего с НР и СП | [5 empty] | 4
31 | ФССЦ-02.2.04.03-0003 Минстрой РФ пр. № 1039/пр | Смесь песчано-гравийная природная (0,096*1,28); м3 | 0.123 | 60 |  | 60 |  | 7 |  |  | 7
32 | ФЕР06-01-001-01 Приказ № 876/пр от 26.12.2019 | Устройство бетонной подготовки (0,40*0,40*0,50*6); 100 м3 | 0.0048 | 3528,33 ______ 1053 | 1566,06 ______ 244,39 | 909.27 |  | 17 | 5 | 8 ______ 1 | 4 | 135 ______ 18,12 | 0,65 ______ 0,09
|  | Накладные расходы от ФОТ(6 руб.) | 105% |  |  |  |  | 6
|  | Сметная прибыль от ФОТ(6 руб.) | 55% |  |  |  |  | 3
|  | Всего с НР и СП | [5 empty] | 26
33 | ФССЦ-04.1.02.05-0003 Приказ № 876/пр от 26.12.2019 | Смеси бетонные тяжелого бетона (БСТ), класс В7,5 (М100); м3 | 0.49 | 560 |  | 560 |  | 274 |  |  | 274
34 | ФЕР06-03-004-10 Приказ № 352/пр от 30.06.2020 | Установка закладных деталей весом: до 20 кг (урны) (0,005*6); т | 0.03 | 554,7 ______ 526,06 | 28,64 ______ 4,09 |  |  | 17 | 16 | 1 |  | 58 ______ 0,33 | 1,74 ______ 0,01
|  | Накладные расходы от ФОТ(16 руб.) | 105% |  |  |  |  | 17
|  | Сметная прибыль от ФОТ(16 руб.) | 55% |  |  |  |  | 9
|  | Всего с НР и СП | [5 empty] | 43
35 | С прайс-лист ООО | У-4 Урна (5кг) 2400р. (4800*1,02/1,2/8,90/1,2582); шт. | 6 | 364.35 |  | 364.35 |  | 2186 |  |  | 2186
Перголы (6 шт.)
36 | ФЕР01-02-057-01 Минстрой РФ пр. № 1039/пр | Разработка грунта вручную в траншеях глубиной до 2 м без креплений с откосами, группа грунтов 1 (под фундаменты); 100 м3 | 0.494 | 920,4 ______ 920,4 |  |  |  | 455 | 455 |  |  | 118 | 58.29
|  | Накладные расходы от ФОТ(455 руб.) | 80% |  |  |  |  | 364
|  | Сметная прибыль от ФОТ(455 руб.) | 38% |  |  |  |  | 173
|  | Всего с НР и СП | [5 empty] | 992
37 | ФССЦпг-01-01-01-039 Приказ № 876/пр от 26.12.2019 | Погрузка при автомобильных перевозках: грунта растительного слоя (земля, перегной); 1 т груза | 21.86 | 3.96 | 3.96 |  |  | 87 |  | 87
|  | Всего с НР и СП | [5 empty] | 87
38 | ФССЦпг-03-21-01-010 Приказ № 876/пр от 26.12.2019 | Перевозка грузов I класса автомобилями-самосвалами грузоподъемностью 10 т работающих вне карьера на расстояние: до 10 км; 1 т груза | 21.86 | 11.42 | 11.42 |  |  | 250 |  | 250
|  | Всего с НР и СП | [5 empty] | 250
39 | ФЕР01-02-061-01 Приказ № 876/пр от 26.12.2019 | Засыпка вручную траншей, пазух котлованов и ям, группа грунтов: 1; 100 м3 | 0.3118 | 663,75 ______ 663,75 |  |  |  | 207 | 207 |  |  | 88.5 | 27.59
|  | Накладные расходы от ФОТ(207 руб.) | 80% |  |  |  |  | 166
|  | Сметная прибыль от ФОТ(207 руб.) | 38% |  |  |  |  | 79
|  | Всего с НР и СП | [5 empty] | 452
40 | ФЕР06-01-001-20 Приказ № 876/пр от 26.12.2019 | Устройство ленточных фундаментов: бетонных; 100 м3 | 0.1822 | 6909,8 ______ 2436,48 | 1970,58 ______ 301,89 | 2502.74 |  | 1259 | 444 | 359 ______ 55 | 456 | 282 ______ 22,51 | 51,38 ______ 4,1
|  | Накладные расходы от ФОТ(499 руб.) | 105% |  |  |  |  | 524
|  | Сметная прибыль от ФОТ(499 руб.) | 55% |  |  |  |  | 274
|  | Всего с НР и СП | [5 empty] | 2057
41 | ФССЦ-04.1.02.05-0003 Приказ № 876/пр от 26.12.2019 | Смеси бетонные тяжелого бетона (БСТ), класс В7,5 (М100); м3 | 18.58 | 560 |  | 560 |  | 10405 |  |  | 10405
42 | ФЕР08-01-007-01 Приказ № 876/пр от 26.12.2019 | Устройство прокладочной гидроизоляции фундаментов рулонными материалами в один слой насухо (2 слоя); 100 м2 _______________ (начисление Н5 ОЗП=2; ТЗ=2; начисление Н3, Н4 ЭМ=2 к расх.; ЗПМ=2) | 0.288 | 52,26 ______ 52,12 | 0,14 ______ 0,02 |  |  | 15 | 15 |  |  | 6.38 | 1.84
|  | Накладные расходы от ФОТ(15 руб.) | 122% |  |  |  |  | 18
|  | Сметная прибыль от ФОТ(15 руб.) | 68% |  |  |  |  | 10
|  | Всего с НР и СП | [5 empty] | 43
43 | ФССЦ-12.1.02.06-0032 Приказ № 876/пр от 26.12.2019 | Рубероид наплавляемый: РК-500-2.0; м2 | 31.68 | 12.37 |  | 12.37 |  | 392 |  |  | 392
44 | ФЕР08-01-003-07 Приказ № 876/пр от 26.12.2019 | Гидроизоляция боковая обмазочная битумная в 2 слоя по выровненной поверхности бутовой кладки, кирпичу, бетону; 100 м2 | 1.2936 | 358,13 ______ 201,61 | 71,64 ______ 2,32 | 84.88 |  | 464 | 261 | 93 ______ 3 | 110 | 21,2 ______ 0,2 | 27,42 ______ 0,26
|  | Накладные расходы от ФОТ(264 руб.) | 122% |  |  |  |  | 322
|  | Сметная прибыль от ФОТ(264 руб.) | 68% |  |  |  |  | 180
|  | Всего с НР и СП | [5 empty] | 966
45 | ФЕР10-01-053-01 Приказ № 876/пр от 26.12.2019 | Установка каркаса из брусьев для навесов и крылец; м3 | 9.9 | 2815,4 ______ 380,64 | 29,96 ______ 4,33 | 2404.8 |  | 27873 | 3768 | 297 ______ 43 | 23808 | 39 ______ 0,35 | 386,1 ______ 3,47
|  | Накладные расходы от ФОТ(3811 руб.) | 118% |  |  |  |  | 4497
|  | Сметная прибыль от ФОТ(3811 руб.) | 54% |  |  |  |  | 2058
|  | Всего с НР и СП | [5 empty] | 34428
46 | ФЕР26-02-018-02 Приказ № 876/пр от 26.12.2019 | Огнебиозащитное покрытие деревянных поверхностей готовыми составами для обеспечения: второй группы огнезащитной эффективности по НПБ 251; 100 м2 | 4.162 | 21,06 ______ 15,18 | 5.88 |  |  | 87 | 63 | 24 |  | 1.78 | 7.41
|  | Накладные расходы от ФОТ(63 руб.) | 100% |  |  |  |  | 63
|  | Сметная прибыль от ФОТ(63 руб.) | 70% |  |  |  |  | 44
|  | Всего с НР и СП | [5 empty] | 194
|  | Состав огнезащитный "Кедр-АН6" 183р/кг (183*1,02/8,90/1,2/1,2582); кг | 91.98 | 13.89 |  | 13.89 |  | 1278 |  |  | 1278
Раздел 4. Дренажный колодец (1%)
48 | ФЕР01-01-004-02 Приказ № 876/пр от 26.12.2019 | Разработка грунта в отвал экскаваторами "драглайн" или "обратная лопата" с ковшом вместимостью: 0,4 (0,3-0,45) м3, группа грунтов 2; 1000 м3 | 0.00902 | 1782,99 ______ 56,47 | 1726,52 ______ 425,25 |  |  | 17 | 1 | 16 ______ 4 |  | 7,24 ______ 31,5 | 0,07 ______ 0,28
|  | Накладные расходы от ФОТ(5 руб.) | 95% |  |  |  |  | 5
|  | Сметная прибыль от ФОТ(5 руб.) | 43% |  |  |  |  | 2
|  | Всего с НР и СП | [5 empty] | 24
49 | ФЕР01-01-014-02 Приказ № 876/пр от 26.12.2019 | Разработка грунта с погрузкой на автомобили-самосвалы экскаваторами с ковшом вместимостью: 0,4 (0,35-0,45) м3, группа грунтов 2; 1000 м3 | 0.00228 | 3049,18 ______ 139,62 | 2905,22 ______ 675,95 | 4.34 |  | 7 |  | 7 ______ 2 |  | 17,9 ______ 51,9 | 0,04 ______ 0,12
|  | Накладные расходы от ФОТ(2 руб.) | 95% |  |  |  |  | 2
|  | Сметная прибыль от ФОТ(2 руб.) | 43% |  |  |  |  | 1
|  | Всего с НР и СП | [5 empty] | 10
50 | ФЕР01-02-057-02 Приказ № 876/пр от 26.12.2019 | Разработка грунта вручную в траншеях глубиной до 2 м без креплений с откосами, группа грунтов: 2 Прил.1.12 п.3.187 Кзтр=1,2 Доработка вручную, зачистка дна и стенок с выкидкой грунта в котлованах и траншеях, разработанных механизированным способом; 100 м3 _______________ (начисление Н5 ОЗП=1,2; ТЗ=1,2) | 0.0126 | 1441,44 ______ 1441,44 |  |  |  | 18 | 18 |  |  | 184.8 | 2.33
|  | Накладные расходы от ФОТ(18 руб.) | 80% |  |  |  |  | 14
|  | Сметная прибыль от ФОТ(18 руб.) | 38% |  |  |  |  | 7
|  | Всего с НР и СП | [5 empty] | 39
51 | ФССЦпг-03-21-01-010 Приказ № 876/пр от 26.12.2019 | Перевозка грузов I класса автомобилями-самосвалами грузоподъемностью 10 т работающих вне карьера на расстояние: до 10 км; 1 т груза | 2.736 | 11.42 | 11.42 |  |  | 31 |  | 31
|  | Всего с НР и СП | [5 empty] | 31
52 | ФЕР23-03-006-01 Приказ № 876/пр от 26.12.2019 | Устройство прямоугольных бетонных монолитных канализационных колодцев площадью: до 3 м2 в сухих грунтах; 10 м3 | 0.127 | 3218,84 ______ 713,5 | 604,62 ______ 110,25 | 1900.72 |  | 409 | 91 | 77 ______ 14 | 241 | 80,53 ______ 8,93 | 10,23 ______ 1,13
|  | Накладные расходы от ФОТ(105 руб.) | 130% |  |  |  |  | 137
|  | Сметная прибыль от ФОТ(105 руб.) | 76% |  |  |  |  | 80
|  | Всего с НР и СП | [5 empty] | 626
53 | ФССЦ-04.1.02.05-0001 Приказ № 876/пр от 26.12.2019 | Смеси бетонные тяжелого бетона (БСТ), класс В3,5 (М50); м3 | -0.06604 | 545.6 |  | 545.6 |  | -36 |  |  | -36
54 | ФССЦ-03.1.02.03-0011 Приказ № 876/пр от 26.12.2019 | Известь строительная негашеная комовая, сорт I; т | -0.00193 | 734.5 |  | 734.5 |  | -1 |  |  | -1
55 | ФССЦ-02.3.01.02-0016 Приказ № 876/пр от 26.12.2019 | Песок природный для строительных: работ средний с крупностью зерен размером свыше 5 мм - до 5% по массе; м3 | 0.14 | 55.26 |  | 55.26 |  | 8 |  |  | 8
56 | ФССЦ-02.2.05.04-1812 Приказ № 876/пр от 26.12.2019 | Щебень М 600, фракция 40-80(70) мм, группа 2; м3 | 0.33 | 98.6 |  | 98.6 |  | 33 |  |  | 33
57 | ФССЦ-04.1.02.05-0006 Приказ № 876/пр от 26.12.2019 | Смеси бетонные тяжелого бетона (БСТ), класс В15 (М200); м3 | 1.3 | 592.76 |  | 592.76 |  | 771 |  |  | 771
58 | С Прайс-лист | Дождеприемный колодец секционный BetoMax ДК-30.38.44-Б-В бетонный с решеткой щелевой чугунной ВЧ кл. Е (верхняя часть комплект) 04770/1 19090р.(19090*1,02/8,90/1,2/1,2582); шт. | 1 | 1449.06 |  | 1449.06 |  | 1449 |  |  | 1449
59 | С Прайс-лист | Дождеприемный колодец секционный BetoMax ДК-30.38.44-Б-С бетонный (средняя часть) 4770/2 6325р.(6325*1,02/8,90/1,2/1,2582); шт. | 3 | 480.11 |  | 480.11 |  | 1440 |  |  | 1440
60 | С Прайс-лист | Корзина для дождеприемного колодца КОДК-30.38.44-ОС оцинкованная сталь 6179 3558р.(3558*1,02/8,90/1,2/1,2582); шт. | 1 | 270.08 |  | 270.08 |  | 270 |  |  | 270
61 | ФЕР01-02-061-02 Приказ № 876/пр от 26.12.2019 | Засыпка вручную траншей, пазух котлованов и ям, группа грунтов: 2; 100 м3 | 0.1028 | 729 ______ 729 |  |  |  | 75 | 75 |  |  | 97.2 | 9.99
|  | Накладные расходы от ФОТ(75 руб.) | 80% |  |  |  |  | 60
|  | Сметная прибыль от ФОТ(75 руб.) | 38% |  |  |  |  | 29
|  | Всего с НР и СП | [5 empty] | 164
Раздел 5. Озеленение (40%)
62 | ФЕР47-01-006-07 Приказ № 876/пр от 26.12.2019 | Подготовка стандартных посадочных мест вручную для деревьев и кустарников с круглым комом земли размером: 0,3x0,3 м с добавлением растительной земли до 25%; 10 шт | 2.5 | 112,27 ______ 78,86 |  | 33.41 |  | 281 | 197 |  | 84 | 10.11 | 25.28
|  | Накладные расходы от ФОТ(197 руб.) | 115% |  |  |  |  | 227
|  | Сметная прибыль от ФОТ(197 руб.) | 77% |  |  |  |  | 152
|  | Всего с НР и СП | [5 empty] | 660
63 | ФССЦ-16.3.02.02-0002 Приказ № 876/пр от 26.12.2019 | Удобрения: органо-минеральное Универсал; кг | 0.3 | 8.66 |  | 8.66 |  | 3 |  |  | 3
64 | ФЕР47-01-009-02 Приказ № 876/пр от 26.12.2019 | Посадка деревьев и кустарников с комом земли размером: 0,3x0,3 м; 10 шт | 2.5 | 299,17 ______ 59,26 | 28,6 ______ 3,02 | 211.31 |  | 748 | 148 | 72 ______ 8 | 528 | 6,16 ______ 0,26 | 15,4 ______ 0,65
|  | Накладные расходы от ФОТ(156 руб.) | 115% |  |  |  |  | 179
|  | Сметная прибыль от ФОТ(156 руб.) | 77% |  |  |  |  | 120
|  | Всего с НР и СП | [5 empty] | 1047
65 | ФССЦ-16.2.02.04-0111 Приказ № 876/пр от 26.12.2019 | Жимолость вьющаяся, высота до 1,5 м; шт | 6 | 24.9 |  | 24.9 |  | 149 |  |  | 149
66 | ФССЦ-16.2.02.02-0231 Приказ № 876/пр от 26.12.2019 | Черемуха, высота 3,0-3,5 м; шт | 7 | 538.4 |  | 538.4 |  | 3769 |  |  | 3769
67 | ФССЦ-16.2.02.04-0151 Приказ № 876/пр от 26.12.2019 | Калина, высота 1,25-1,5 м; шт | 8 | 19.44 |  | 19.44 |  | 156 |  |  | 156
|  | Сирень привитая улучшенная, высота 0,3-0,7 м; шт | 4 | 16.18 |  | 16.18 |  | 65 |  |  | 65
Раздел 6. Покрытие расширения дороги А2 (40%)
А2 (покрытие расширения дороги из плотного асфальтобетона) S=166,25м2 ( L=49,3-49,3=0)
69 | ФЕР01-01-014-01 Приказ № 876/пр от 26.12.2019 | Разработка грунта с погрузкой на автомобили-самосвалы экскаваторами с ковшом вместимостью: 0,4 (0,35-0,45) м3, группа грунтов 1 (166,25-0,1*49,3)*0,39/1000); 1000 м3 | 0.0629 | 2414,7 ______ 110,76 | 2300,69 ______ 535,28 | 3.25 |  | 152 | 7 | 145 ______ 34 |  | 14,2 ______ 41,1 | 0,89 ______ 2,59
|  | Накладные расходы от ФОТ(41 руб.) | 95% |  |  |  |  | 39
|  | Сметная прибыль от ФОТ(41 руб.) | 50% |  |  |  |  | 21
|  | Всего с НР и СП | [5 empty] | 212
70 | ФССЦпг-03-21-01-010 Приказ № 876/пр от 26.12.2019 | Перевозка грузов I класса автомобилями-самосвалами грузоподъемностью 10 т работающих вне карьера на расстояние: до 10 км; 1 т груза | 75.48 | 11.42 | 11.42 |  |  | 862 |  | 862
|  | Всего с НР и СП | [5 empty] | 862
71 | ФЕР27-04-001-01 Приказ № 294/пр от 01.06.2020 | Устройство подстилающих и выравнивающих слоев оснований: из песка Прил.27.3 п. 3.6 Кэм=0,65 Укатка катками каменных материалов с пределом прочности на сжатие, мПа (кгс/см2): до 68,6 (700) (166,25*0,15/100); 100 м3 _______________ (начисление Н3, Н4 ЭМ=0,65 к расх.; ЗПМ=0,65) | 0.249 | 2248,5 ______ 115,49 | 2120,81 ______ 111,29 | 12.2 |  | 560 | 29 | 528 ______ 28 | 3 | 14,4 ______ 13,88 | 3,59 ______ 3,46
|  | Накладные расходы от ФОТ(57 руб.) | 142% |  |  |  |  | 81
|  | Сметная прибыль от ФОТ(57 руб.) | 81% |  |  |  |  | 46
|  | Всего с НР и СП | [5 empty] | 687
72 | ФССЦ-02.3.01.02-0016 Приказ № 876/пр от 26.12.2019 | Песок природный для строительных: работ средний с крупностью зерен размером свыше 5 мм - до 5% по массе; м3 | 27.39 | 55.26 |  | 55.26 |  | 1514 |  |  | 1514
73 | ФЕР27-04-001-04 Приказ № 294/пр от 01.06.2020 | Устройство подстилающих и выравнивающих слоев оснований: из щебня Прил.27.3 п. 3.6 Кэм=0,65 Укатка катками каменных материалов с пределом прочности на сжатие, мПа (кгс/см2): до 68,6 (700); 100 м3 _______________ (начисление Н3, Н4 ЭМ=0,65 к расх.; ЗПМ=0,65) | 0.29 | 3615 ______ 173,23 | 3424,69 ______ 173,99 | 17.08 |  | 1048 | 50 | 993 ______ 50 | 5 | 21,6 ______ 20,6 | 6,26 ______ 5,97
|  | Накладные расходы от ФОТ(100 руб.) | 142% |  |  |  |  | 142
|  | Сметная прибыль от ФОТ(100 руб.) | 81% |  |  |  |  | 81
|  | Всего с НР и СП | [5 empty] | 1271
74 | ФССЦ-02.2.05.04-1812 Приказ № 876/пр от 26.12.2019 | Щебень М 600, фракция 40-80(70) мм, группа 2; м3 | 36.54 | 98.6 |  | 98.6 |  | 3603 |  |  | 3603
75 | ФЕР27-06-026-01 Приказ № 876/пр от 26.12.2019 | Розлив вяжущих материалов; т | 0.133 | 39.1 | 39,1 ______ 7,15 |  |  | 5 |  | 5 ______ 1 |  | ______ 0,66 | ______ 0,09
|  | Накладные расходы от ФОТ(1 руб.) | 142% |  |  |  |  | 1
|  | Сметная прибыль от ФОТ(1 руб.) | 81% |  |  |  |  | 1
|  | Всего с НР и СП | [5 empty] | 7
76 | ФССЦ-01.2.01.01-0001 Приказ № 876/пр от 26.12.2019 | Битумы нефтяные дорожные жидкие МГ, СГ; т | 0.137 | 1487.6 |  | 1487.6 |  | 204 |  |  | 204
77 | ФЕР27-06-029-01 Приказ № 294/пр от 01.06.2020 | Устройство покрытия из горячих асфальтобетонных смесей асфальтоукладчиками второго типоразмера, толщина слоя 4 см; 1000 м2 | 0.16625 | 8536,13 ______ 182,32 | 7479,03 ______ 234,46 | 874.78 |  | 1418 | 30 | 1243 ______ 39 | 145 | 20,86 ______ 18,85 | 3,47 ______ 3,13
|  | Накладные расходы от ФОТ(69 руб.) | 142% |  |  |  |  | 98
|  | Сметная прибыль от ФОТ(69 руб.) | 81% |  |  |  |  | 56
|  | Всего с НР и СП | [5 empty] | 1572
78 | ФЕР27-06-030-01 Приказ № 876/пр от 26.12.2019 | При изменении толщины покрытия на 0,5 см добавлять или исключать: к расценке 27-06-029-01 (4+2см); 1000 м2 _______________ (начисление Н5 ОЗП=4; ТЗ=4; начисление Н3, Н4 ЭМ=4 к расх.; ЗПМ=4; начисление Н48 МАТ=4 к расх.) | 0.16625 | 1044,48 ______ 13,16 | 1019,56 ______ 23,8 | 11.76 |  | 174 | 2 | 170 ______ 4 | 2 | 1,4 ______ 0,47 | 0,23 ______ 0,08
|  | Накладные расходы от ФОТ(6 руб.) | 142% |  |  |  |  | 9
|  | Сметная прибыль от ФОТ(6 руб.) | 81% |  |  |  |  | 5
|  | Всего с НР и СП | [5 empty] | 188
|  | Смеси асфальтобетонные дорожные, аэродромные и асфальтобетон (горячие для плотного асфальтобетона мелко и крупнозернистые, песчаные), марка: II, тип Б; т | 24.11 | 512.4 |  | 512.4 |  | 12354 |  |  | 12354
Раздел 7. Покрытие площадки для отдыха (40%)
А3 покрытие площадки для отдыха из плотного асфальтобетона S=232,5м2; L=61,2м
80 | ФЕР01-01-014-01 Приказ № 876/пр от 26.12.2019 | Разработка грунта с погрузкой на автомобили-самосвалы экскаваторами с ковшом вместимостью: 0,4 (0,35-0,45) м3, группа грунтов 1 (232,5-0,1*61,2)*0,34/1000); 1000 м3 | 0.077 | 2414,7 ______ 110,76 | 2300,69 ______ 535,28 | 3.25 |  | 186 | 9 | 177 ______ 41 |  | 14,2 ______ 41,1 | 1,09 ______ 3,16
|  | Накладные расходы от ФОТ(50 руб.) | 95% |  |  |  |  | 48
|  | Сметная прибыль от ФОТ(50 руб.) | 50% |  |  |  |  | 25
|  | Всего с НР и СП | [5 empty] | 259
81 | ФЕР01-02-057-01 Приказ № 876/пр от 26.12.2019 | Разработка грунта вручную в траншеях глубиной до 2 м без креплений с откосами, группа грунтов: 1 (под бортовые камни) (0,35*0,34*61,2/100); 100 м3 | 0.0728 | 920,4 ______ 920,4 |  |  |  | 67 | 67 |  |  | 118 | 8.59
|  | Накладные расходы от ФОТ(67 руб.) | 80% |  |  |  |  | 54
|  | Сметная прибыль от ФОТ(67 руб.) | 38% |  |  |  |  | 25
|  | Всего с НР и СП | [5 empty] | 146
82 | ФЕР01-02-061-01 Приказ № 876/пр от 26.12.2019 | Засыпка вручную траншей, пазух котлованов и ям, группа грунтов: 1 (0,1*0,06*61,2/100); 100 м3 | 0.0037 | 663,75 ______ 663,75 |  |  |  | 2 | 2 |  |  | 88.5 | 0.33
|  | Накладные расходы от ФОТ(2 руб.) | 80% |  |  |  |  | 2
|  | Сметная прибыль от ФОТ(2 руб.) | 38% |  |  |  |  | 1
|  | Всего с НР и СП | [5 empty] | 5
83 | ФССЦпг-01-01-01-039 Приказ № 876/пр от 26.12.2019 | Погрузка при автомобильных перевозках: грунта растительного слоя (земля, перегной); 1 т груза | 8.292 | 3.96 | 3.96 |  |  | 33 |  | 33
|  | Всего с НР и СП | [5 empty] | 33
84 | ФССЦпг-03-21-01-010 Приказ № 876/пр от 26.12.2019 | Перевозка грузов I класса автомобилями-самосвалами грузоподъемностью 10 т работающих вне карьера на расстояние: до 10 км; 1 т груза | 100.692 | 11.42 | 11.42 |  |  | 1150 |  | 1150
|  | Всего с НР и СП | [5 empty] | 1150
85 | ФЕР27-04-001-01 Приказ № 294/пр от 01.06.2020 | Устройство подстилающих и выравнивающих слоев оснований: из песка Прил.27.3 п. 3.6 Кэм=0,65 Укатка катками каменных материалов с пределом прочности на сжатие, мПа (кгс/см2): до 68,6 (700); 100 м3 _______________ (начисление Н3, Н4 ЭМ=0,65 к расх.; ЗПМ=0,65) | 0.2435 | 2248,5 ______ 115,49 | 2120,81 ______ 111,29 | 12.2 |  | 547 | 28 | 516 ______ 27 | 3 | 14,4 ______ 13,88 | 3,51 ______ 3,38
|  | Накладные расходы от ФОТ(55 руб.) | 142% |  |  |  |  | 78
|  | Сметная прибыль от ФОТ(55 руб.) | 81% |  |  |  |  | 45
|  | Всего с НР и СП | [5 empty] | 670
86 | ФССЦ-02.3.01.02-0016 Приказ № 876/пр от 26.12.2019 | Песок природный для строительных: работ средний с крупностью зерен размером свыше 5 мм - до 5% по массе; м3 | 26.79 | 55.26 |  | 55.26 |  | 1480 |  |  | 1480
87 | ФЕР27-04-001-04 Приказ № 294/пр от 01.06.2020 | Устройство подстилающих и выравнивающих слоев оснований: из щебня Прил.27.3 п. 3.6 Кэм=0,65 Укатка катками каменных материалов с пределом прочности на сжатие, мПа (кгс/см2): до 68,6 (700); 100 м3 _______________ (начисление Н3, Н4 ЭМ=0,65 к расх.; ЗПМ=0,65) | 0.4075 | 3615 ______ 173,23 | 3424,69 ______ 173,99 | 17.08 |  | 1474 | 71 | 1396 ______ 71 | 7 | 21,6 ______ 20,6 | 8,8 ______ 8,39
|  | Накладные расходы от ФОТ(142 руб.) | 142% |  |  |  |  | 202
|  | Сметная прибыль от ФОТ(142 руб.) | 81% |  |  |  |  | 115
|  | Всего с НР и СП | [5 empty] | 1791
88 | ФССЦ-02.2.05.04-1812 Приказ № 876/пр от 26.12.2019 | Щебень М 600, фракция 40-80(70) мм, группа 2; м3 | 51.35 | 98.6 |  | 98.6 |  | 5063 |  |  | 5063
89 | ФЕР27-06-026-01 Приказ № 876/пр от 26.12.2019 | Розлив вяжущих материалов; т | 0.186 | 39.1 | 39,1 ______ 7,15 |  |  | 7 |  | 7 ______ 1 |  | ______ 0,66 | ______ 0,12
|  | Накладные расходы от ФОТ(1 руб.) | 142% |  |  |  |  | 1
|  | Сметная прибыль от ФОТ(1 руб.) | 81% |  |  |  |  | 1
|  | Всего с НР и СП | [5 empty] | 9
90 | ФССЦ-01.2.01.01-0001 Приказ № 876/пр от 26.12.2019 | Битумы нефтяные дорожные жидкие МГ, СГ; т | 0.192 | 1487.6 |  | 1487.6 |  | 286 |  |  | 286
91 | ФЕР27-06-029-01 Приказ № 294/пр от 01.06.2020 | Устройство покрытия из горячих асфальтобетонных смесей асфальтоукладчиками второго типоразмера, толщина слоя 4 см; 1000 м2 | 0.2325 | 8536,13 ______ 182,32 | 7479,03 ______ 234,46 | 874.78 |  | 1984 | 42 | 1739 ______ 55 | 203 | 20,86 ______ 18,85 | 4,85 ______ 4,38
|  | Накладные расходы от ФОТ(97 руб.) | 142% |  |  |  |  | 138
|  | Сметная прибыль от ФОТ(97 руб.) | 81% |  |  |  |  | 79
|  | Всего с НР и СП | [5 empty] | 2201
92 | ФЕР27-06-030-01 Приказ № 876/пр от 26.12.2019 | При изменении толщины покрытия на 0,5 см добавлять или исключать: к расценке 27-06-029-01 (4+2см); 1000 м2 _______________ (начисление Н5 ОЗП=4; ТЗ=4; начисление Н3, Н4 ЭМ=4 к расх.; ЗПМ=4; начисление Н48 МАТ=4 к расх.) | 0.2325 | 1044,48 ______ 13,16 | 1019,56 ______ 23,8 | 11.76 |  | 243 | 3 | 237 ______ 6 | 3 | 1,4 ______ 0,47 | 0,33 ______ 0,11
|  | Накладные расходы от ФОТ(9 руб.) | 142% |  |  |  |  | 13
|  | Сметная прибыль от ФОТ(9 руб.) | 81% |  |  |  |  | 7
|  | Всего с НР и СП | [5 empty] | 263
93 | ФССЦ-04.2.01.01-0036 Приказ № 876/пр от 26.12.2019 | Смеси асфальтобетонные дорожные, аэродромные и асфальтобетон (горячие для плотного асфальтобетона мелко и крупнозернистые, песчаные), марка: II, тип Б; т | 33.713 | 512.4 |  | 512.4 |  | 17275 |  |  | 17275
Установка бортовых камней 61,2м
94 | ФЕР27-02-010-02 Приказ № 876/пр от 26.12.2019 | Установка бортовых камней бетонных: при других видах покрытий; 100 м | 0.612 | 4353,58 ______ 590,51 | 73,02 ______ 8,7 | 3690.05 |  | 2664 | 361 | 45 ______ 5 | 2258 | 69,8 ______ 0,65 | 42,72 ______ 0,4
|  | Накладные расходы от ФОТ(366 руб.) | 142% |  |  |  |  | 520
|  | Сметная прибыль от ФОТ(366 руб.) | 81% |  |  |  |  | 296
|  | Всего с НР и СП | [5 empty] | 3480
95 | ФССЦ-04.1.02.05-0006 Приказ № 876/пр от 26.12.2019 | Смеси бетонные тяжелого бетона (БСТ), класс В15 (М200); м3 | -3.61 | 592.76 |  | 592.76 |  | -2140 |  |  | -2140
96 | ФССЦ-04.1.02.05-0003 Приказ № 876/пр от 26.12.2019 | Смеси бетонные тяжелого бетона (БСТ), класс В7,5 (М100); м3 | 3.43 | 560 |  | 560 |  | 1921 |  |  | 1921
|  | Камни бортовые БР 100.30.15, бетон В30 (М400), объем 0,043 м3; шт | 61 | 63.12 |  | 63.12 |  | 3850 |  |  | 3850
Раздел 8. Ограждение (40%)
Ограждение газонное
98 | ФЕР09-08-001-01 Приказ № 876/пр от 26.12.2019 | Установка металлических столбов высотой до 4 м: с погружением в бетонное основание; 100 шт | 1.42 | 3968,08 ______ 304,01 | 3430,97 ______ 281,18 | 233.1 |  | 5635 | 432 | 4872 ______ 399 | 331 | 35,64 ______ 22,48 | 50,61 ______ 31,92
|  | Накладные расходы от ФОТ(831 руб.) | 90% |  |  |  |  | 748
|  | Сметная прибыль от ФОТ(831 руб.) | 72% |  |  |  |  | 598
|  | Всего с НР и СП | [5 empty] | 6981
99 | ФССЦ-04.1.02.05-0003 Приказ № 876/пр от 26.12.2019 | Смеси бетонные тяжелого бетона (БСТ), класс В7,5 (М100); м3 | 5.33 | 560 |  | 560 |  | 2985 |  |  | 2985
|  | О-1 Ограждение газонное 2000х500мм (1900*2+150=3950р.)(3950*1,02/1,2/8,90/1,2582); шт. | 128 | 299.83 |  | 299.83 |  | 38378 |  |  | 38378
Раздел 9. Малые архитектурные формы (скамейки на площадке для отдыха - 1%)
101 | ФЕР01-02-058-01 Приказ № 876/пр от 26.12.2019 | Копание ям вручную без креплений для стоек и столбов: без откосов глубиной до 0,7 м, группа грунтов 1(вазоны, скамейки) (0,4*0,4*0,6*16); 100 м3 | 0.01536 | 1411,8 ______ 1411,8 |  |  |  | 22 | 22 |  |  | 181 | 2.78
|  | Накладные расходы от ФОТ(22 руб.) | 80% |  |  |  |  | 18
|  | Сметная прибыль от ФОТ(22 руб.) | 38% |  |  |  |  | 8
|  | Всего с НР и СП | [5 empty] | 48
102 | ФЕР08-01-002-03 Приказ № 876/пр от 26.12.2019 | Устройство основания под фундаменты: гравийного (04*0,4*0,1*16); м3 | 0.256 | 15,41 ______ 6,75 | 8,29 ______ 0,81 | 0.37 |  | 4 | 2 | 2 |  | 0,85 ______ 0,07 | 0,22 ______ 0,02
|  | Накладные расходы от ФОТ(2 руб.) | 122% |  |  |  |  | 2
|  | Сметная прибыль от ФОТ(2 руб.) | 68% |  |  |  |  | 1
|  | Всего с НР и СП | [5 empty] | 7
103 | ФССЦ-02.2.04.03-0003 Минстрой РФ пр. № 1039/пр | Смесь песчано-гравийная природная (0,256*1,28); м3 | 0.328 | 60 |  | 60 |  | 20 |  |  | 20
104 | ФЕР06-01-001-01 Приказ № 876/пр от 26.12.2019 | Устройство бетонной подготовки (04*04*0,5*16); 100 м3 | 0.0128 | 3528,33 ______ 1053 | 1566,06 ______ 244,39 | 909.27 |  | 45 | 13 | 20 ______ 3 | 12 | 135 ______ 18,12 | 1,73 ______ 0,23
|  | Накладные расходы от ФОТ(16 руб.) | 105% |  |  |  |  | 17
|  | Сметная прибыль от ФОТ(16 руб.) | 55% |  |  |  |  | 9
|  | Всего с НР и СП | [5 empty] | 71
105 | ФССЦ-04.1.02.05-0003 Приказ № 876/пр от 26.12.2019 | Смеси бетонные тяжелого бетона (БСТ), класс В7,5 (М100); м3 | 1.306 | 560 |  | 560 |  | 731 |  |  | 731
106 | ФЕР06-03-004-10 Приказ № 352/пр от 30.06.2020 | Установка закладных деталей весом: до 20 кг (скамейки) 0,015*4; т | 0.06 | 554,7 ______ 526,06 | 28,64 ______ 4,09 |  |  | 34 | 32 | 2 |  | 58 ______ 0,33 | 3,48 ______ 0,02
|  | Накладные расходы от ФОТ(32 руб.) | 105% |  |  |  |  | 34
|  | Сметная прибыль от ФОТ(32 руб.) | 55% |  |  |  |  | 18
|  | Всего с НР и СП | [5 empty] | 86
|  | СБ-1 Скамья без спинки (15кг) 7300р. (7300*1,02/1,2/8,90/1,2582); шт. | 4 | 554.12 |  | 554.12 |  | 2216 |  |  | 2216
Итого прямые затраты по смете в базисных ценах | [7 empty] | 241697 | 11264 | 24190 ______ 1452 | 206243 |  | 1268,63 ______ 125,59
Накладные расходы | [7 empty] | 14609
Сметная прибыль | [7 empty] | 7958
Итоги по смете:
Итого Строительные работы | [7 empty] | 3038767 |  |  |  |  | 1268,63 ______ 125,59
Итого Монтажные работы | [7 empty] | 63090
Итого | [7 empty] | 3101857 |  |  |  |  | 1268,63 ______ 125,59
Справочно, в базисных ценах:
Основная заработная плата | [7 empty] | 11264
Материалы | [7 empty] | 206243
Машины и механизмы | [7 empty] | 24190
в том числе заработная плата машинистов | [7 empty] | 1452
Накладные расходы | [7 empty] | 14609
Сметная прибыль | [7 empty] | 7958
НДС 20% | [7 empty] | 620371.4
ВСЕГО по смете | [7 empty] | 3722228.4 |  |  |  |  | 1268,63 ______ 125,59
Note on A3: Титул:: <подпись 210 атрибут 950 текст>
Note on J3: Титул:: <подпись 200 атрибут 950 текст>
Note on A4: Титул:: <подпись 210 значение>
Note on L4: Титул:: /<подпись 200 атрибут 950 значение>/
Note on C5: Титул:: /<подпись 210 атрибут 950 значение>/
Note on N5: Титул:: /<подпись 200 атрибут 950 значение>/
Note on B7: Титул:: <Наименование стройки>
Note on B10: Титул:: <Индекс/ЛН локальной сметы>
Note on B13: Титул:: <Наименование стройки>
Note on C16: Титул:: <Основание>
Note on L17: Титул:: <Итого по расчету>
Note on L19: Титул:: <Итого ТЗ>
Note on M19: Титул:: <Итого ТЗМ>
Note on A20: Титул:: <подпись 102 значение>
Note on A27: ЛокСмета:: <Номер позиции по смете>
Note on B27: ЛокСмета:: <Обоснование (код) позиции> <Примечание> <Комментарии из базы данных к расценке>
Note on C27: ЛокСмета:: <Наименование (текстовая часть) расценки>; <Ед. измерения по расценке> _______________ <Обоснование коэффициентов> _______________ <Формула расчета стоимости единицы> _______________ <Строка задания НР для БИМ> <Строка задания СП для БИМ>
Note on D27: ЛокСмета:: <Количество всего (физ. объем) по позиции> <Нормы НР по позиции при БИМ> <Нормы СП по позиции при БИМ>
Note on E27: ЛокСмета:: <ПЗ по позиции на единицу в базисных ценах с учетом всех к-тов> ______ <ОЗП по позиции на единицу в базисных ценах с учетом всех к-тов>
Note on F27: ЛокСмета:: <ЭММ по позиции на единицу в базисных ценах с учетом всех к-тов > ______ <ЗПМ по позиции на единицу в базисных ценах с учетом всех к-тов >
Note on G27: ЛокСмета:: <МАТ по позиции на единицу в базисных ценах с учетом всех к-тов >
Note on H27: ЛокСмета:: ОЗП=<Индекс к позиции на ОЗП> ЭМ=<Индекс к позиции на ЭМ> ЗПМ=<Индекс к позиции на ЗПМ> МАТ=<Индекс к позиции на МАТ>
Note on I27: ЛокСмета:: <ИТОГО ПЗ по позиции для БИМ> _____ НР=<Сумма НР по позиции для БИМ> СП=<Сумма СП по позиции для БИМ>
Note on J27: ЛокСмета:: <ИТОГО ОЗП по позиции для БИМ>
Note on K27: ЛокСмета:: <ИТОГО ЭММ по позиции для БИМ> ______ <ИТОГО ЗПМ по позиции для БИМ>
Note on L27: ЛокСмета:: <ИТОГО МАТ по позиции для БИМ>
Note on M27: ЛокСмета:: <ТЗ по позиции на единицу> ______ <ТЗМ по позиции на единицу>
Note on N27: ЛокСмета:: <ТЗ по позиции всего> ______ <ТЗМ по позиции всего>