## Мои данные
Форма № 4
УТВЕРЖДАЮ:
Начальник МКУ "УКС" г. Рубцовска
О.Н. Автушко
" _____ " ________________ 2023 г.
Благоустройство дворовой территории многоквартирного жилого дома по адресу: ул. Краснознаменская, 84 в г. Рубцовске Алтайского края
(наименование стройки)
ЛОКАЛЬНЫЙ СМЕТНЫЙ РАСЧЕТ № 6
(локальная смета)
на | Благоустройство дворовой территории многоквартирного жилого дома по адресу: ул. Краснознаменская, 84 в г. Рубцовске Алтайского края
(наименование работ и затрат, наименование объекта)
[7 empty] | Сметная стоимость |  |  |  | 1647427.2 |  | руб.
[7 empty] | Сметная трудоемкость | [5 empty] | чел.час
[11 empty] | 2139,33 367,43 | 24,07 76,59
Составлен в ценах 1 кв. 2021 г. с учетом индекса инфляции на период выполнения работ
N п/п | Шифр и номер позиции норматива | Наименование работ и затрат, единица измерения | Количество | Стоимость единицы |  |  | Индекс | Общая стоимость |  |  |  | Затраты труда рабочих, чел.-ч, не занятых обслуж. машин
|  |  |  | (в базисном уровне цен) |  |  |  | (в текущем уровне цен)
|  |  |  | Всего | экспл. машин | материалов |  | Всего | оплаты труда | экспл. машин | материалов
|  |  |  | оплаты труда | в т.ч. оплаты труда |  |  |  |  | в т.ч. оплаты труда |  | обслуживающие маш.
[12 empty] | на един. | всего
1 | 2 | 3 | 4 | 5 | 6 | 7 | 8 | 9 | 10 | 11 | 12 | 13 | 14
Раздел 1. Подготовительные работы
1 | ФЕРр68-14-1 Приказ № 876/пр от 26.12.2019 | Разборка бортовых камней: на бетонном основании; 100 м | 1.76 | 1478,92 ______ 589,77 | 889,15 ______ 94,56 |  |  | 2603 | 1038 | 1565 ______ 166 |  | 68,26 ______ 9,4 | 120,14 ______ 16,54
|  | Накладные расходы от ФОТ(1204 руб.) | 104% |  |  |  |  | 1252
|  | Сметная прибыль от ФОТ(1204 руб.) | 60% |  |  |  |  | 722
|  | Всего с НР и СП | [5 empty] | 4577
2 | ФЕРр68-1-2 Приказ № 172/пр от 30.03.2020 | Корчевка пней твердых пород вручную с засыпкой ям от корчевки в городских условиях, диаметр пня: до 35 см; шт | 3 | 61,86 ______ 42,15 | 19,71 ______ 3,48 |  |  | 185 | 126 | 59 ______ 10 |  | 5,03 ______ 0,3 | 15,09 ______ 0,9
|  | Накладные расходы от ФОТ(136 руб.) | 104% |  |  |  |  | 141
|  | Сметная прибыль от ФОТ(136 руб.) | 60% |  |  |  |  | 82
|  | Всего с НР и СП | [5 empty] | 408
3 | ФЕР06-03-004-08 Приказ № 352/пр от 30.06.2020 | Установка стальных конструкций, остающихся в теле бетона (демонтаж лавочек, малых форм); т _______________ (начисление Н5 ОЗП=0,7; ТЗ=0,7; начисление Н3, Н4 ЭМ=0,7 к расх.; ЗПМ=0,7; начисление Н48 МАТ=0 к расх.) | 0.385 | 584,28 ______ 286,2 | 298,09 ______ 36,11 |  |  | 225 | 110 | 115 ______ 14 |  | 29,75 ______ 4,16 | 11,45 ______ 1,6
|  | Накладные расходы от ФОТ(124 руб.) | 105% |  |  |  |  | 130
|  | Сметная прибыль от ФОТ(124 руб.) | 55% |  |  |  |  | 68
|  | Всего с НР и СП | [5 empty] | 423
4 | ФССЦпг-01-01-01-043 Приказ № 876/пр от 26.12.2019 | Погрузка при автомобильных перевозках мусора строительного с погрузкой экскаваторами емкостью ковша до 0,5 м3(погрузка борт.камней, асфальтобетона, урн, щебня, скамеек, столбов); 1 т груза | 19.855 | 3.28 | 3.28 |  |  | 65 |  | 65
|  | Всего с НР и СП | [5 empty] | 65
5 | ФССЦпг-03-21-01-011 Приказ № 876/пр от 26.12.2019 | Перевозка грузов I класса автомобилями-самосвалами грузоподъемностью 10 т работающих вне карьера на расстояние до 11 км (вывоз борт.камней, асфальтобетона, урн, щебня, скамеек, столбов); 1 т груза | 19.855 | 11.81 | 11.81 |  |  | 234 |  | 234
|  | Всего с НР и СП | [5 empty] | 234
Сущ.комплексы, подлежащие переносу
6 | ФЕР06-03-004-08 Приказ № 352/пр от 30.06.2020 | Установка стальных конструкций, остающихся в теле бетона (демонтаж опоры для сушилки); т _______________ (начисление Н5 ОЗП=0,7; ТЗ=0,7; начисление Н3, Н4 ЭМ=0,7 к расх.; ЗПМ=0,7; начисление Н48 МАТ=0 к расх.) | 0.06 | 584,28 ______ 286,2 | 298,09 ______ 36,11 |  |  | 35 | 17 | 18 ______ 2 |  | 29,75 ______ 4,16 | 1,79 ______ 0,25
|  | Накладные расходы от ФОТ(19 руб.) | 105% |  |  |  |  | 20
|  | Сметная прибыль от ФОТ(19 руб.) | 55% |  |  |  |  | 10
|  | Всего с НР и СП | [5 empty] | 65
Раздел 2. Покрытие проезда А2
Покрытие А2 (S=320м2; L=138,0м)
7 | ФЕР01-02-057-01 Приказ № 876/пр от 26.12.2019 | Разработка грунта вручную в траншеях глубиной до 2 м без креплений с откосами, группа грунтов 1 (под бортовые камни); 100 м3 | 0.0345 | 920,4 ______ 920,4 |  |  |  | 32 | 32 |  |  | 118 | 4.07
|  | Накладные расходы от ФОТ(32 руб.) | 80% |  |  |  |  | 26
|  | Сметная прибыль от ФОТ(32 руб.) | 38% |  |  |  |  | 12
|  | Всего с НР и СП | [5 empty] | 70
8 | ФЕР01-02-061-01 Приказ № 876/пр от 26.12.2019 | Засыпка вручную траншей, пазух котлованов и ям, группа грунтов: 1; 100 м3 | 0.0207 | 663,75 ______ 663,75 |  |  |  | 14 | 14 |  |  | 88.5 | 1.83
|  | Накладные расходы от ФОТ(14 руб.) | 80% |  |  |  |  | 11
|  | Сметная прибыль от ФОТ(14 руб.) | 38% |  |  |  |  | 5
|  | Всего с НР и СП | [5 empty] | 30
9 | ФЕР27-04-001-01 Приказ № 294/пр от 01.06.2020 | Устройство подстилающих и выравнивающих слоев оснований из песка. Укатка катками каменных материалов с пределом прочности на сжатие до 68,6(700) мПа (кгс/см2), применен коэффициент к стоимости эксплуатации машин, в том числе оплате труда машинистов, - 0,65 Прил.27.3 п. 3.6 Кэм=0,65 Укатка катками каменных материалов с пределом прочности на сжатие, мПа (кгс/см2): до 68,6 (700); 100 м3 _______________ (начисление Н3, Н4 ЭМ=0,65 к расх.; ЗПМ=0,65) | 0.0345 | 2248,5 ______ 115,49 | 2120,81 ______ 111,29 | 12.2 |  | 77 | 4 | 73 ______ 4 |  | 14,4 ______ 13,88 | 0,5 ______ 0,48
|  | Накладные расходы от ФОТ(8 руб.) | 142% |  |  |  |  | 11
|  | Сметная прибыль от ФОТ(8 руб.) | 81% |  |  |  |  | 6
|  | Всего с НР и СП | [5 empty] | 94
10 | ФССЦ-02.3.01.02-0033 Приказ № 876/пр от 26.12.2019 | Песок природный обогащенный для строительных работ средний; м3 | 3.8 | 70.6 |  | 70.6 |  | 268 |  |  | 268
11 | ФЕР27-02-010-02 Приказ № 876/пр от 26.12.2019 | Установка бортовых камней бетонных: при других видах покрытий; 100 м | 1.38 | 4353,58 ______ 590,51 | 73,02 ______ 8,7 | 3690.05 |  | 6008 | 815 | 101 ______ 12 | 5092 | 69,8 ______ 0,65 | 96,32 ______ 0,9
|  | Накладные расходы от ФОТ(827 руб.) | 142% |  |  |  |  | 1174
|  | Сметная прибыль от ФОТ(827 руб.) | 81% |  |  |  |  | 670
|  | Всего с НР и СП | [5 empty] | 7852
12 | ФССЦ-04.1.02.05-0006 Приказ № 876/пр от 26.12.2019 | Смеси бетонные тяжелого бетона (БСТ), класс В15 (М200); м3 | -8.142 | 592.76 |  | 592.76 |  | -4826 |  |  | -4826
13 | ФССЦ-04.1.02.05-0003 Приказ № 876/пр от 26.12.2019 | Смеси бетонные тяжелого бетона (БСТ), класс В7,5 (М100); м3 | 7.59 | 560 |  | 560 |  | 4250 |  |  | 4250
14 | ФССЦ-05.2.03.03-0032 Приказ № 876/пр от 26.12.2019 | Камни бортовые БР 100.30.15, бетон В30 (М400), объем 0,043 м3; шт | 138 | 63.12 |  | 63.12 |  | 8711 |  |  | 8711
15 | ФЕР27-06-026-01 Приказ № 876/пр от 26.12.2019 | Розлив вяжущих материалов; т | 0.096 | 39.1 | 39,1 ______ 7,15 |  |  | 4 |  | 4 ______ 1 |  | ______ 0,66 | ______ 0,06
|  | Накладные расходы от ФОТ(1 руб.) | 142% |  |  |  |  | 1
|  | Сметная прибыль от ФОТ(1 руб.) | 81% |  |  |  |  | 1
|  | Всего с НР и СП | [5 empty] | 6
16 | ФССЦ-01.2.01.01-0001 Приказ № 876/пр от 26.12.2019 | Битумы нефтяные дорожные жидкие МГ, СГ; т | 0.099 | 1487.6 |  | 1487.6 |  | 147 |  |  | 147
17 | ФЕРр68-10-2 Приказ № 294/пр от 01.06.2020 | Устройство выравнивающего слоя из асфальтобетонной смеси: без применения укладчиков асфальтобетона; 100 т | 0.4813 | 52181,77 ______ 525,25 | 5192,58 ______ 256,7 | 46463.94 |  | 25115 | 253 | 2499 ______ 124 | 22363 | 54,6 ______ 20,18 | 26,28 ______ 9,71
|  | Накладные расходы от ФОТ(377 руб.) | 104% |  |  |  |  | 392
|  | Сметная прибыль от ФОТ(377 руб.) | 60% |  |  |  |  | 226
|  | Всего с НР и СП | [5 empty] | 25733
18 | ФССЦ-04.2.01.02-0011 Приказ № 876/пр от 26.12.2019 | Смеси асфальтобетонные дорожные, горячие пористые щебеночные и гравийные, марка I; т | -48.61 | 459.91 |  | 459.91 |  | -22356 |  |  | -22356
|  | Смеси асфальтобетонные дорожные, аэродромные и асфальтобетон (горячие для плотного асфальтобетона мелко и крупнозернистые, песчаные), марка: II, тип Б; т | 48.61 | 512.4 |  | 512.4 |  | 24908 |  |  | 24908
Раздел 3. Малые архитектурные формы
Малые архитектурные формы (скамейки, урны)
20 | ФЕР01-02-058-01 Приказ № 876/пр от 26.12.2019 | Копание ям вручную без креплений для стоек и столбов: без откосов глубиной до 0,7 м, группа грунтов 1; 100 м3 | 0.007 | 1411,8 ______ 1411,8 |  |  |  | 10 | 10 |  |  | 181 | 1.27
|  | Накладные расходы от ФОТ(10 руб.) | 80% |  |  |  |  | 8
|  | Сметная прибыль от ФОТ(10 руб.) | 38% |  |  |  |  | 4
|  | Всего с НР и СП | [5 empty] | 22
21 | ФЕР06-01-001-01 Приказ № 876/пр от 26.12.2019 | Устройство бетонной подготовки; 100 м3 | 0.007 | 3528,33 ______ 1053 | 1566,06 ______ 244,39 | 909.27 |  | 24 | 7 | 11 ______ 2 | 6 | 135 ______ 18,12 | 0,95 ______ 0,13
|  | Накладные расходы от ФОТ(9 руб.) | 105% |  |  |  |  | 9
|  | Сметная прибыль от ФОТ(9 руб.) | 55% |  |  |  |  | 5
|  | Всего с НР и СП | [5 empty] | 38
22 | ФССЦ-04.1.02.03-0040 Приказ № 876/пр от 26.12.2019 | Смеси бетонные тяжелого бетона (БСТ) для дорожных и аэродромных покрытий и оснований, крупность заполнителя 20 мм, класс В7,5 (М100); м3 | 0.714 | 568.33 |  | 568.33 |  | 406 |  |  | 406
23 | ФЕР06-03-004-08 Приказ № 352/пр от 30.06.2020 | Установка стальных конструкций, остающихся в теле бетона (установка урн, скамеек); т | 0.2 | 906,9 ______ 408,85 | 425,84 ______ 51,59 | 72.21 |  | 181 | 82 | 85 ______ 10 | 14 | 42,5 ______ 4,16 | 8,5 ______ 0,83
|  | Накладные расходы от ФОТ(92 руб.) | 105% |  |  |  |  | 97
|  | Сметная прибыль от ФОТ(92 руб.) | 55% |  |  |  |  | 51
|  | Всего с НР и СП | [5 empty] | 329
24 | С прайс-лист ООО | Скамья со спинкой СС-1 (9500*1,02/8,90/1,2/1,2582); шт. | 8 | 721.11 |  | 721.11 |  | 5769 |  |  | 5769
25 | С прайс-лист ООО | Урна У-8 (4200*1,02/8,90/1,2/1,2582); шт. | 5 | 318.81 |  | 318.81 |  | 1594 |  |  | 1594
|  | Скамья без спинки СБ-1 (7300*1,02/8,90/1,2/1,2582); шт. | 1 | 554.12 |  | 554.12 |  | 554 |  |  | 554
Раздел 4. Покрытие парковки
Новое покрытие для стоянки автомобилей А3 (S=265,1 м2; L=33,0м)
27 | ФЕР01-01-030-01 Приказ № 876/пр от 26.12.2019 | Разработка грунта с перемещением до 10 м бульдозерами мощностью: 59 кВт (80 л.с.), группа грунтов 1; 1000 м3 | 0.0972 | 585.18 | 585,18 ______ 114,14 |  |  | 57 |  | 57 ______ 11 |  | ______ 9,84 | ______ 0,96
|  | Накладные расходы от ФОТ(11 руб.) | 95% |  |  |  |  | 10
|  | Сметная прибыль от ФОТ(11 руб.) | 43% |  |  |  |  | 5
|  | Всего с НР и СП | [5 empty] | 72
28 | ФЕР01-02-057-01 Приказ № 876/пр от 26.12.2019 | Разработка грунта вручную в траншеях глубиной до 2 м без креплений с откосами, группа грунтов 1 (под бортовые камни); 100 м3 | 0.052 | 920,4 ______ 920,4 |  |  |  | 48 | 48 |  |  | 118 | 6.14
|  | Накладные расходы от ФОТ(48 руб.) | 80% |  |  |  |  | 38
|  | Сметная прибыль от ФОТ(48 руб.) | 38% |  |  |  |  | 18
|  | Всего с НР и СП | [5 empty] | 104
29 | ФЕР01-02-061-01 Приказ № 876/пр от 26.12.2019 | Засыпка вручную траншей, пазух котлованов и ям, группа грунтов: 1; 100 м3 | 0.0198 | 663,75 ______ 663,75 |  |  |  | 13 | 13 |  |  | 88.5 | 1.75
|  | Накладные расходы от ФОТ(13 руб.) | 80% |  |  |  |  | 10
|  | Сметная прибыль от ФОТ(13 руб.) | 38% |  |  |  |  | 5
|  | Всего с НР и СП | [5 empty] | 28
30 | ФЕР01-01-014-04 Приказ № 876/пр от 26.12.2019 | Разработка грунта с погрузкой на автомобили-самосвалы экскаваторами с ковшом вместимостью: 0,25 м3, группа грунтов 1; 1000 м3 | 0.1004 | 4303,63 ______ 165,36 | 4135,02 ______ 706,44 | 3.25 |  | 432 | 17 | 415 ______ 71 |  | 21,2 ______ 60,9 | 2,13 ______ 6,11
|  | Накладные расходы от ФОТ(88 руб.) | 95% |  |  |  |  | 84
|  | Сметная прибыль от ФОТ(88 руб.) | 43% |  |  |  |  | 38
|  | Всего с НР и СП | [5 empty] | 554
31 | ФССЦпг-03-21-01-010 Приказ № 876/пр от 26.12.2019 | Перевозка грузов I класса автомобилями-самосвалами грузоподъемностью 10 т работающих вне карьера на расстояние: до 10 км; 1 т груза | 160.61 | 11.42 | 11.42 |  |  | 1834 |  | 1834
|  | Всего с НР и СП | [5 empty] | 1834
32 | ФЕР27-04-001-01 Приказ № 294/пр от 01.06.2020 | Устройство подстилающих и выравнивающих слоев оснований из песка. Укатка катками каменных материалов с пределом прочности на сжатие до 68,6(700) мПа (кгс/см2), применен коэффициент к стоимости эксплуатации машин, в том числе оплате труда машинистов, - 0,65 Прил.27.3 п. 3.6 Кэм=0,65 Укатка катками каменных материалов с пределом прочности на сжатие, мПа (кгс/см2): до 68,6 (700); 100 м3 _______________ (начисление Н3, Н4 ЭМ=0,65 к расх.; ЗПМ=0,65) | 0.2767 | 2248,5 ______ 115,49 | 2120,81 ______ 111,29 | 12.2 |  | 622 | 32 | 587 ______ 31 | 3 | 14,4 ______ 13,88 | 3,98 ______ 3,84
|  | Накладные расходы от ФОТ(63 руб.) | 142% |  |  |  |  | 89
|  | Сметная прибыль от ФОТ(63 руб.) | 81% |  |  |  |  | 51
|  | Всего с НР и СП | [5 empty] | 762
33 | ФССЦ-02.3.01.02-0033 Приказ № 876/пр от 26.12.2019 | Песок природный обогащенный для строительных работ средний; м3 | 30.44 | 70.6 |  | 70.6 |  | 2149 |  |  | 2149
34 | ФЕР27-04-001-04 Приказ № 294/пр от 01.06.2020 | Устройство подстилающих и выравнивающих слоев оснований из щебня. Укатка катками каменных материалов с пределом прочности на сжатие до 68,6(700) мПа (кгс/см2), применен коэффициент к нормам эксплуатации машин, в том числе затратам труда машинистов, - 0,65 (устройство покрытия) Прил.27.3 п. 3.6 Кэм=0,65 Укатка катками каменных материалов с пределом прочности на сжатие, мПа (кгс/см2): до 68,6 (700); 100 м3 _______________ (начисление Н3, Н4 ЭМ=0,65 к расх.; ЗПМ=0,65) | 0.4772 | 3615 ______ 173,23 | 3424,69 ______ 173,99 | 17.08 |  | 1725 | 83 | 1634 ______ 83 | 8 | 21,6 ______ 20,6 | 10,31 ______ 9,83
|  | Накладные расходы от ФОТ(166 руб.) | 142% |  |  |  |  | 236
|  | Сметная прибыль от ФОТ(166 руб.) | 81% |  |  |  |  | 134
|  | Всего с НР и СП | [5 empty] | 2095
35 | ФССЦ-02.2.05.04-1812 Приказ № 876/пр от 26.12.2019 | Щебень М 600, фракция 40-80(70) мм, группа 2; м3 | 60.13 | 98.6 |  | 98.6 |  | 5929 |  |  | 5929
36 | ФЕР27-02-010-02 Приказ № 876/пр от 26.12.2019 | Установка бортовых камней бетонных: при других видах покрытий; 100 м | 0.33 | 4353,58 ______ 590,51 | 73,02 ______ 8,7 | 3690.05 |  | 1437 | 195 | 24 ______ 3 | 1218 | 69,8 ______ 0,65 | 23,03 ______ 0,21
|  | Накладные расходы от ФОТ(198 руб.) | 142% |  |  |  |  | 281
|  | Сметная прибыль от ФОТ(198 руб.) | 81% |  |  |  |  | 160
|  | Всего с НР и СП | [5 empty] | 1878
37 | ФССЦ-04.1.02.05-0006 Приказ № 876/пр от 26.12.2019 | Смеси бетонные тяжелого бетона (БСТ), класс В15 (М200); м3 | -1.947 | 592.76 |  | 592.76 |  | -1154 |  |  | -1154
38 | ФССЦ-04.1.02.05-0003 Приказ № 876/пр от 26.12.2019 | Смеси бетонные тяжелого бетона (БСТ), класс В7,5 (М100); м3 | 1.82 | 560 |  | 560 |  | 1019 |  |  | 1019
39 | ФССЦ-05.2.03.03-0032 Приказ № 876/пр от 26.12.2019 | Камни бортовые БР 100.30.15, бетон В30 (М400), объем 0,043 м3; шт | 33 | 63.12 |  | 63.12 |  | 2083 |  |  | 2083
40 | ФЕР27-06-026-01 Приказ № 876/пр от 26.12.2019 | Розлив вяжущих материалов; т | 0.2121 | 39.1 | 39,1 ______ 7,15 |  |  | 8 |  | 8 ______ 2 |  | ______ 0,66 | ______ 0,14
|  | Накладные расходы от ФОТ(2 руб.) | 142% |  |  |  |  | 3
|  | Сметная прибыль от ФОТ(2 руб.) | 81% |  |  |  |  | 2
|  | Всего с НР и СП | [5 empty] | 13
41 | ФССЦ-01.2.01.01-0001 Приказ № 876/пр от 26.12.2019 | Битумы нефтяные дорожные жидкие МГ, СГ; т | 0.2185 | 1487.6 |  | 1487.6 |  | 325 |  |  | 325
42 | ФЕР01-02-057-01 Приказ № 876/пр от 26.12.2019 | Разработка грунта вручную в траншеях глубиной до 2 м без креплений с откосами, группа грунтов 1 (под бортовые камни); 100 м3 | 0.0343 | 920,4 ______ 920,4 |  |  |  | 32 | 32 |  |  | 118 | 4.05
|  | Накладные расходы от ФОТ(32 руб.) | 80% |  |  |  |  | 26
|  | Сметная прибыль от ФОТ(32 руб.) | 38% |  |  |  |  | 12
|  | Всего с НР и СП | [5 empty] | 70
43 | ФЕР27-06-029-01 Приказ № 294/пр от 01.06.2020 | Устройство покрытия из горячих асфальтобетонных смесей асфальтоукладчиками второго типоразмера, толщина слоя 4 см; 1000 м2 | 0.2651 | 8536,13 ______ 182,32 | 7479,03 ______ 234,46 | 874.78 |  | 2263 | 48 | 1983 ______ 62 | 232 | 20,86 ______ 18,85 | 5,53 ______ 5
|  | Накладные расходы от ФОТ(110 руб.) | 142% |  |  |  |  | 156
|  | Сметная прибыль от ФОТ(110 руб.) | 81% |  |  |  |  | 89
|  | Всего с НР и СП | [5 empty] | 2508
44 | ФЕР27-06-030-01 Приказ № 876/пр от 26.12.2019 | При изменении толщины покрытия на 0,5 см добавлять или исключать: к расценке 27-06-029-01 (4+2см); 1000 м2 _______________ (начисление Н5 ОЗП=4; ТЗ=4; начисление Н3, Н4 ЭМ=4 к расх.; ЗПМ=4; начисление Н48 МАТ=4 к расх.) | 0.2651 | 1044,48 ______ 13,16 | 1019,56 ______ 23,8 | 11.76 |  | 276 | 3 | 270 ______ 6 | 3 | 1,4 ______ 0,47 | 0,37 ______ 0,12
|  | Накладные расходы от ФОТ(9 руб.) | 142% |  |  |  |  | 13
|  | Сметная прибыль от ФОТ(9 руб.) | 81% |  |  |  |  | 7
|  | Всего с НР и СП | [5 empty] | 296
|  | Смеси асфальтобетонные дорожные, аэродромные и асфальтобетон (горячие для плотного асфальтобетона мелко и крупнозернистые, песчаные), марка: II, тип Б; т | 38.44 | 512.4 |  | 512.4 |  | 19697 |  |  | 19697
Раздел 5. Покрытие детской площадки П1
Покрытие площадки из песка П1 (S=487,2м2)
46 | ФЕР01-01-030-01 Приказ № 876/пр от 26.12.2019 | Разработка грунта с перемещением до 10 м бульдозерами мощностью: 59 кВт (80 л.с.), группа грунтов 1; 1000 м3 | 0.0487 | 585.18 | 585,18 ______ 114,14 |  |  | 28 |  | 28 ______ 6 |  | ______ 9,84 | ______ 0,48
|  | Накладные расходы от ФОТ(6 руб.) | 95% |  |  |  |  | 6
|  | Сметная прибыль от ФОТ(6 руб.) | 43% |  |  |  |  | 3
|  | Всего с НР и СП | [5 empty] | 37
47 | ФЕР01-01-014-04 Приказ № 876/пр от 26.12.2019 | Разработка грунта с погрузкой на автомобили-самосвалы экскаваторами с ковшом вместимостью: 0,25 м3, группа грунтов 1; 1000 м3 | 0.0487 | 4303,63 ______ 165,36 | 4135,02 ______ 706,44 | 3.25 |  | 209 | 8 | 201 ______ 34 |  | 21,2 ______ 60,9 | 1,03 ______ 2,97
|  | Накладные расходы от ФОТ(42 руб.) | 95% |  |  |  |  | 40
|  | Сметная прибыль от ФОТ(42 руб.) | 43% |  |  |  |  | 18
|  | Всего с НР и СП | [5 empty] | 267
48 | ФССЦпг-03-21-01-010 Приказ № 876/пр от 26.12.2019 | Перевозка грузов I класса автомобилями-самосвалами грузоподъемностью 10 т работающих вне карьера на расстояние: до 10 км; 1 т груза | 77.952 | 11.42 | 11.42 |  |  | 890 |  | 890
|  | Всего с НР и СП | [5 empty] | 890
49 | ФЕР27-04-001-01 Приказ № 294/пр от 01.06.2020 | Устройство подстилающих и выравнивающих слоев оснований из песка. Укатка катками каменных материалов с пределом прочности на сжатие до 68,6(700) мПа (кгс/см2), применен коэффициент к стоимости эксплуатации машин, в том числе оплате труда машинистов, - 0,65 Прил.27.3 п. 3.6 Кэм=0,65 Укатка катками каменных материалов с пределом прочности на сжатие, мПа (кгс/см2): до 68,6 (700); 100 м3 _______________ (начисление Н3, Н4 ЭМ=0,65 к расх.; ЗПМ=0,65) | 0.4872 | 2248,5 ______ 115,49 | 2120,81 ______ 111,29 | 12.2 |  | 1095 | 56 | 1033 ______ 54 | 6 | 14,4 ______ 13,88 | 7,02 ______ 6,76
|  | Накладные расходы от ФОТ(110 руб.) | 142% |  |  |  |  | 156
|  | Сметная прибыль от ФОТ(110 руб.) | 81% |  |  |  |  | 89
|  | Всего с НР и СП | [5 empty] | 1340
|  | Песок природный для строительных: работ очень мелкий с крупностью зерен размером свыше 1,25 мм - до 5% по массе; м3 | 53.59 | 45.92 |  | 45.92 |  | 2461 |  |  | 2461
Раздел 6. Ограждение детской площадки
51 | ФЕР09-08-001-01 Приказ № 876/пр от 26.12.2019 | Установка металлических столбов высотой до 4 м: с погружением в бетонное основание; 100 шт | 0.39 | 3968,08 ______ 304,01 | 3430,97 ______ 281,18 | 233.1 |  | 1548 | 119 | 1338 ______ 110 | 91 | 35,64 ______ 22,48 | 13,9 ______ 8,77
|  | Накладные расходы от ФОТ(229 руб.) | 90% |  |  |  |  | 206
|  | Сметная прибыль от ФОТ(229 руб.) | 72% |  |  |  |  | 165
|  | Всего с НР и СП | [5 empty] | 1919
52 | ФССЦ-04.1.02.05-0006 Приказ № 876/пр от 26.12.2019 | Смеси бетонные тяжелого бетона (БСТ), класс В15 (М200); м3 | 0.98 | 592.76 |  | 592.76 |  | 581 |  |  | 581
|  | Ограждение газонное О-48 1600+150=1750р./м (1750*1,02/1,2/8,90/1,2582); пм | 74 | 132.84 |  | 132.84 |  | 9830 |  |  | 9830
Итого прямые затраты по смете в базисных ценах | [7 empty] | 109674 | 3162 | 15131 ______ 818 | 91381 |  | 367,43 ______ 76,59
Накладные расходы | [7 empty] | 4628
Сметная прибыль | [7 empty] | 2659
Итоги по смете:
Итого | [7 empty] | 116961 |  |  |  |  | 367,43 ______ 76,59
Индексы-дефляторы 116 961 * (8,90*1,2582*1,0482) | [7 empty] | 1372856
Справочно, в базисных ценах:
Основная заработная плата | [7 empty] | 3162
Материалы | [7 empty] | 91381
Машины и механизмы | [7 empty] | 15131
в том числе заработная плата машинистов | [7 empty] | 818
Накладные расходы | [7 empty] | 4628
Сметная прибыль | [7 empty] | 2659
НДС 20% | [7 empty] | 274571.2
ВСЕГО по смете | [7 empty] | 1647427.2 |  |  |  |  | 367,43 ______ 76,59
Note on A3: Титул:: <подпись 210 атрибут 950 текст>
Note on L3: Титул:: <подпись 200 атрибут 950 текст>
Note on A4: Титул:: <подпись 210 значение>
Note on L4: Титул:: <подпись 200 значение>
Note on C5: Титул:: /<подпись 210 атрибут 950 значение>/
Note on N5: Титул:: /<подпись 200 атрибут 950 значение>/
Note on B7: Титул:: <Наименование стройки>
Note on B10: Титул:: <Индекс/ЛН локальной сметы>
Note on B13: Титул:: <Наименование стройки>
Note on C16: Титул:: <Основание>
Note on L17: Титул:: <Итого по расчету>
Note on L19: Титул:: <Итого ТЗ>
Note on M19: Титул:: <Итого ТЗМ>
Note on A20: Титул:: <подпись 102 значение>
Note on A27: ЛокСмета:: <Номер позиции по смете>
Note on B27: ЛокСмета:: <Обоснование (код) позиции> <Примечание> <Комментарии из базы данных к расценке>
Note on C27: ЛокСмета:: <Наименование (текстовая часть) расценки>; <Ед. измерения по расценке> _______________ <Обоснование коэффициентов> _______________ <Формула расчета стоимости единицы> _______________ <Строка задания НР для БИМ> <Строка задания СП для БИМ>
Note on D27: ЛокСмета:: <Количество всего (физ. объем) по позиции> <Нормы НР по позиции при БИМ> <Нормы СП по позиции при БИМ>
Note on E27: ЛокСмета:: <ПЗ по позиции на единицу в базисных ценах с учетом всех к-тов> ______ <ОЗП по позиции на единицу в базисных ценах с учетом всех к-тов>
Note on F27: ЛокСмета:: <ЭММ по позиции на единицу в базисных ценах с учетом всех к-тов > ______ <ЗПМ по позиции на единицу в базисных ценах с учетом всех к-тов >
Note on G27: ЛокСмета:: <МАТ по позиции на единицу в базисных ценах с учетом всех к-тов >
Note on H27: ЛокСмета:: ОЗП=<Индекс к позиции на ОЗП> ЭМ=<Индекс к позиции на ЭМ> ЗПМ=<Индекс к позиции на ЗПМ> МАТ=<Индекс к позиции на МАТ>
Note on I27: ЛокСмета:: <ИТОГО ПЗ по позиции для БИМ> _____ НР=<Сумма НР по позиции для БИМ> СП=<Сумма СП по позиции для БИМ>
Note on J27: ЛокСмета:: <ИТОГО ОЗП по позиции для БИМ>
Note on K27: ЛокСмета:: <ИТОГО ЭММ по позиции для БИМ> ______ <ИТОГО ЗПМ по позиции для БИМ>
Note on L27: ЛокСмета:: <ИТОГО МАТ по позиции для БИМ>
Note on M27: ЛокСмета:: <ТЗ по позиции на единицу> ______ <ТЗМ по позиции на единицу>
Note on N27: ЛокСмета:: <ТЗ по позиции всего> ______ <ТЗМ по позиции всего>