## Мои данные
Форма № 4
УТВЕРЖДАЮ:
Начальник МКУ "УКС" г. Рубцовска
О.Н. Автушко
" _____ " ________________ 2023 г.
Благоустройство дворовой территории многоквартирного жилого дома по адресу: ул. Северная, 8 в г. Рубцовске Алтайского края
(наименование стройки)
ЛОКАЛЬНЫЙ СМЕТНЫЙ РАСЧЕТ № 7
(локальная смета)
на | Благоустройство дворовой территории многоквартирного жилого дома по адресу: ул. Северная, 8 в г. Рубцовске Алтайского края
(наименование работ и затрат, наименование объекта)
[7 empty] | Сметная стоимость |  |  |  | 2915283.6 |  | руб.
[7 empty] | Сметная трудоемкость | [5 empty] | чел.час
[11 empty] | 2139,33 570,56 | 24,07 101,52
Составлен в ценах 1 кв. 2021 г. с учетом индекса инфляции на период выполнения работ
N п/п | Шифр и номер позиции норматива | Наименование работ и затрат, единица измерения | Количество | Стоимость единицы |  |  | Индекс | Общая стоимость |  |  |  | Затраты труда рабочих, чел.-ч, не занятых обслуж. машин
|  |  |  | (в базисном уровне цен) |  |  |  | (в текущем уровне цен)
|  |  |  | Всего | экспл. машин | материалов |  | Всего | оплаты труда | экспл. машин | материалов
|  |  |  | оплаты труда | в т.ч. оплаты труда |  |  |  |  | в т.ч. оплаты труда |  | обслуживающие маш.
[12 empty] | на един. | всего
1 | 2 | 3 | 4 | 5 | 6 | 7 | 8 | 9 | 10 | 11 | 12 | 13 | 14
Раздел 1. Благоустройство придомовой территории.
1 | ФЕРр68-14-1 Приказ Минстроя России от 26.12.2019 №876/пр | Разборка бортовых камней: на бетонном основании; 100 м | 2.147 | 1478,92 ______ 589,77 | 889,15 ______ 94,56 |  |  | 3175 | 1266 | 1909 ______ 203 |  | 68,26 ______ 9,4 | 146,55 ______ 20,18
|  | Накладные расходы от ФОТ(1469 руб.) | 104% |  |  |  |  | 1528
|  | Сметная прибыль от ФОТ(1469 руб.) | 60% |  |  |  |  | 881
|  | Всего с НР и СП | [5 empty] | 5584
2 | ФССЦпг-01-01-01-043 Приказ Минстроя России от 26.12.2019 №876/пр | Погрузо-разгрузочные работы при автомобильных перевозках: Погрузка мусора строительного с погрузкой экскаваторами емкостью ковша до 0,5 м3; 1 т груза | 21.5 | 3.28 | 3.28 |  |  | 71 |  | 71
|  | Всего с НР и СП | [5 empty] | 71
3 | ФЕРр68-26-2 Приказ Минстроя России от 26.12.2019 №876/пр | Разборка деревянных заборов: штакетных; 100 м2 | 0.7 | 435,95 ______ 435,95 |  |  |  | 305 | 305 |  |  | 53.36 | 37.35
|  | Накладные расходы от ФОТ(305 руб.) | 104% |  |  |  |  | 317
|  | Сметная прибыль от ФОТ(305 руб.) | 60% |  |  |  |  | 183
|  | Всего с НР и СП | [5 empty] | 805
4 | ФССЦпг-01-01-01-008 Приказ Минстроя России от 26.12.2019 №876/пр | Погрузо-разгрузочные работы при автомобильных перевозках: Погрузка леса пиленого, погонажа плотничного, шпал; 1 т груза | 1.2 | 10.88 |  | 10.88 |  | 13 |  |  | 13
5 | ФССЦпг-03-21-01-012 Приказ Минстроя России от 26.12.2019 №876/пр | Перевозка грузов автомобилями-самосвалами грузоподъемностью 10 т работающих вне карьера на расстояние: I класс груза до 12 км; 1 т груза | 22.7 | 12.2 | 12.2 |  |  | 277 |  | 277
|  | Всего с НР и СП | [5 empty] | 277
Покрытие проезда А-1 (S = 396,3 м2; L=(111,4+17,2+94,5=223,1 п.м.)
6 | ФЕР27-06-026-01 Приказ Минстроя России от 26.12.2019 №876/пр | Розлив вяжущих материалов; т | 0.13078 | 39.1 | 39,1 ______ 7,15 |  |  | 5 |  | 5 ______ 1 |  | ______ 0,66 | ______ 0,09
|  | Накладные расходы от ФОТ(1 руб.) | 142%=142% |  |  |  |  | 1
|  | Сметная прибыль от ФОТ(1 руб.) | 81%=95%*0.85 |  |  |  |  | 1
|  | Всего с НР и СП | [5 empty] | 7
7 | ФССЦ-01.2.01.01-0019 Приказ Минстроя России от 26.12.2019 №876/пр | Битумы нефтяные дорожные марки: БНД-60/90, БНД 90/130; т | 0.1347 | 1690 |  | 1690 |  | 228 |  |  | 228
8 | ФЕРр68-10-1 Приказ Минстроя России от 20.10.2020 №636/пр | Устройство выравнивающего слоя из асфальтобетонной смеси: с применением укладчиков асфальтобетона; 100 т | 0.5707 | 5108,65 ______ 186,42 | 4909,2 ______ 255,27 | 13.03 |  | 2916 | 106 | 2802 ______ 146 | 8 | 19,1 ______ 19,34 | 10,9 ______ 11,04
|  | Накладные расходы от ФОТ(252 руб.) | 104% |  |  |  |  | 262
|  | Сметная прибыль от ФОТ(252 руб.) | 60% |  |  |  |  | 151
|  | Всего с НР и СП | [5 empty] | 3329
9 | ФССЦ-04.2.01.01-0049 Приказ Минстроя России от 30.06.2020 №352/пр | Смеси асфальтобетонные плотные мелкозернистые тип Б марка II; т | 57.64 | 491.01 |  | 491.01 |  | 28302 |  |  | 28302
10 | ФЕР27-02-010-02 Приказ Минстроя России от 26.12.2019 №876/пр | Установка бортовых камней бетонных: при других видах покрытий; 100 м | 2.231 | 4353,58 ______ 590,51 | 73,02 ______ 8,7 | 3690.05 |  | 9713 | 1317 | 163 ______ 19 | 8233 | 69,8 ______ 0,65 | 155,72 ______ 1,45
|  | Накладные расходы от ФОТ(1336 руб.) | 142%=142% |  |  |  |  | 1897
|  | Сметная прибыль от ФОТ(1336 руб.) | 81%=95%*0.85 |  |  |  |  | 1082
|  | Всего с НР и СП | [5 empty] | 12692
11 | ФССЦ-04.1.02.05-0006 Приказ Минстроя России от 26.12.2019 №876/пр | Бетон тяжелый, класс: В15 (М200); м3 | -13.16 | 592.76 |  | 592.76 |  | -7801 |  |  | -7801
12 | ФССЦ-04.1.02.05-0003 Приказ Минстроя России от 26.12.2019 №876/пр | Бетон тяжелый, класс: В7,5 (М100); м3 | 13.16 | 560 |  | 560 |  | 7370 |  |  | 7370
13 | ФССЦ-05.2.03.03-0032 Приказ Минстроя России от 26.12.2019 №876/пр | Камни бортовые: БР 100.30.15 /бетон В30 (М400), объем 0,043 м3/ (ГОСТ 6665-91); шт | 224 | 63.12 |  | 63.12 |  | 14139 |  |  | 14139
Покрытие площадок перед входом в подъезд А-4 (S = 57,6 м2; L=57,6 п.м.)
14 | ФЕРр68-10-1 Приказ Минстроя России от 20.10.2020 №636/пр | Устройство выравнивающего слоя из асфальтобетонной смеси: с применением укладчиков асфальтобетона; 100 т | 0.05507 | 5108,65 ______ 186,42 | 4909,2 ______ 255,27 | 13.03 |  | 281 | 10 | 270 ______ 14 | 1 | 19,1 ______ 19,34 | 1,05 ______ 1,07
|  | Накладные расходы от ФОТ(24 руб.) | 104% |  |  |  |  | 25
|  | Сметная прибыль от ФОТ(24 руб.) | 60% |  |  |  |  | 14
|  | Всего с НР и СП | [5 empty] | 320
15 | ФССЦ-04.2.01.01-0054 Приказ Минстроя России от 30.06.2020 №352/пр | Смеси асфальтобетонные плотные тип Г марка II; т | 5.562 | 578.89 |  | 578.89 |  | 3220 |  |  | 3220
16 | ФЕР27-02-010-02 Приказ Минстроя России от 26.12.2019 №876/пр | Установка бортовых камней бетонных: при других видах покрытий; 100 м | 0.576 | 4353,58 ______ 590,51 | 73,02 ______ 8,7 | 3690.05 |  | 2508 | 340 | 42 ______ 5 | 2126 | 69,8 ______ 0,65 | 40,2 ______ 0,37
|  | Накладные расходы от ФОТ(345 руб.) | 142%=142% |  |  |  |  | 490
|  | Сметная прибыль от ФОТ(345 руб.) | 81%=95%*0.85 |  |  |  |  | 279
|  | Всего с НР и СП | [5 empty] | 3277
17 | ФССЦ-04.1.02.05-0006 Приказ Минстроя России от 26.12.2019 №876/пр | Бетон тяжелый, класс: В15 (М200); м3 | -3.398 | 592.76 |  | 592.76 |  | -2014 |  |  | -2014
18 | ФССЦ-04.1.02.05-0003 Приказ Минстроя России от 26.12.2019 №876/пр | Бетон тяжелый, класс: В7,5 (М100); м3 | 2.9223 | 560 |  | 560 |  | 1636 |  |  | 1636
19 | ФССЦ-04.3.01.09-0014 Приказ Минстроя России от 26.12.2019 №876/пр | Раствор готовый кладочный, цементный, М100; м3 | -0.0346 | 519.8 |  | 519.8 |  | -18 |  |  | -18
20 | ФССЦ-04.3.01.09-0014 Приказ Минстроя России от 26.12.2019 №876/пр | Раствор готовый кладочный, цементный, М100; м3 | 0.011418 | 519.8 |  | 519.8 |  | 6 |  |  | 6
|  | Камни бортовые БР 100.20.8, бетон В22,5 (М300), объем 0,016 м3; шт | 58 | 22.36 |  | 22.36 |  | 1297 |  |  | 1297
Раздел 2. Расширение проезда А-2
Расширение проезда А-2 (S = 490,7 м2; L=(17,2-17,2=0)
22 | ФЕР01-02-099-06 Приказ Минстроя России от 30.12.2016 №1039/пр | Валка деревьев мягких пород с корня, диаметр стволов: более 32 см; 100 шт | 0.02 | 192,7 ______ 192,7 |  |  |  | 4 | 4 |  |  | 20.5 | 0.41
|  | Накладные расходы от ФОТ(4 руб.) | 72%=80%*0.9 |  |  |  |  | 3
|  | Сметная прибыль от ФОТ(4 руб.) | 38%=45%*0.85 |  |  |  |  | 2
|  | Всего с НР и СП | [5 empty] | 9
23 | ФЕР01-02-111-06 Приказ Минстроя России от 26.12.2019 №876/пр | Корчевка вручную пней диаметром: от 360 до 400 мм; 100 шт | 0.05 | 1497,6 ______ 1497,6 |  |  |  | 75 | 75 |  |  | 192 | 9.6
|  | Накладные расходы от ФОТ(75 руб.) | 72%=80%*0.9 |  |  |  |  | 54
|  | Сметная прибыль от ФОТ(75 руб.) | 38%=45%*0.85 |  |  |  |  | 29
|  | Всего с НР и СП | [5 empty] | 158
24 | ФЕР01-02-108-02 Приказ Минстроя России от 20.10.2020 №636/пр | Обивка земли с выкорчеванных пней корчевателями-собирателями на тракторе мощностью 79 кВт (108 л.с.), диаметр пней: свыше до 24 см; 100 шт | 0.05 | 124.47 | 124,47 ______ 20,16 |  |  | 6 |  | 6 ______ 1 |  | ______ 1,4 | ______ 0,07
|  | Накладные расходы от ФОТ(1 руб.) | 72%=80%*0.9 |  |  |  |  | 1
|  | Всего с НР и СП | [5 empty] | 7
25 | ФЕР01-02-061-01 Приказ Минстроя России от 26.12.2019 №876/пр | Засыпка вручную траншей, пазух котлованов и ям, группа грунтов: 1; 100 м3 | 0.05 | 663,75 ______ 663,75 |  |  |  | 33 | 33 |  |  | 88.5 | 4.43
|  | Накладные расходы от ФОТ(33 руб.) | 72%=80%*0.9 |  |  |  |  | 24
|  | Сметная прибыль от ФОТ(33 руб.) | 38%=45%*0.85 |  |  |  |  | 13
|  | Всего с НР и СП | [5 empty] | 70
26 | ФССЦпг-01-01-01-008 Приказ Минстроя России от 26.12.2019 №876/пр | Погрузо-разгрузочные работы при автомобильных перевозках: Погрузка леса пиленого, погонажа плотничного, шпал; 1 т груза | 0.8 | 10.88 |  | 10.88 |  | 9 |  |  | 9
27 | ФССЦпг-03-21-01-012 Приказ Минстроя России от 26.12.2019 №876/пр | Перевозка грузов автомобилями-самосвалами грузоподъемностью 10 т работающих вне карьера на расстояние: I класс груза до 12 км; 1 т груза | 0.8 | 12.2 | 12.2 |  |  | 10 |  | 10
|  | Всего с НР и СП | [5 empty] | 10
28 | ФЕР01-02-119-03 Приказ Минстроя России от 26.12.2019 №876/пр | Расчистка площадей от кустарника и мелколесья вручную: при густой поросли; 100 м2 | 0.1 | 77,28 ______ 77,28 |  |  |  | 8 | 8 |  |  | 9.06 | 0.91
|  | Накладные расходы от ФОТ(8 руб.) | 72%=80%*0.9 |  |  |  |  | 6
|  | Сметная прибыль от ФОТ(8 руб.) | 38%=45%*0.85 |  |  |  |  | 3
|  | Всего с НР и СП | [5 empty] | 17
29 | ФЕР27-04-001-01 Приказ Минстроя России от 01.06.2020 №294/пр | Устройство подстилающих и выравнивающих слоев оснований: из песка; 100 м3 _______________ (Коэффициент к норме расхода строительных машин и механизмов ЭМ-ЗПМ=0,65; ЗПМ=0,65) | 0.491 | 2248,5 ______ 115,49 | 2120,81 ______ 111,29 | 12.2 |  | 1104 | 57 | 1041 ______ 55 | 6 | 14,4 ______ 13,88 | 7,07 ______ 6,82
|  | Накладные расходы от ФОТ(112 руб.) | 142%=142% |  |  |  |  | 159
|  | Сметная прибыль от ФОТ(112 руб.) | 81%=95%*0.85 |  |  |  |  | 91
|  | Всего с НР и СП | [5 empty] | 1354
30 | ФССЦ-02.3.01.02-0016 Приказ Минстроя России от 26.12.2019 №876/пр | Песок природный для строительных: работ средний с крупностью зерен размером свыше 5 мм-до 5% по массе; м3 | 54.01 | 55.26 |  | 55.26 |  | 2985 |  |  | 2985
31 | ФЕР27-04-001-04 Приказ Минстроя России от 01.06.2020 №294/пр | Устройство подстилающих и выравнивающих слоев оснований: из щебня; 100 м3 _______________ (Коэффициент к норме расхода строительных машин и механизмов ЭМ-ЗПМ=0,8; ЗПМ=0,8) | 0.883 | 4405,32 ______ 173,23 | 4215,01 ______ 214,14 | 17.08 |  | 3890 | 153 | 3722 ______ 189 | 15 | 21,6 ______ 20,6 | 19,07 ______ 18,19
|  | Накладные расходы от ФОТ(342 руб.) | 142%=142% |  |  |  |  | 486
|  | Сметная прибыль от ФОТ(342 руб.) | 81%=95%*0.85 |  |  |  |  | 277
|  | Всего с НР и СП | [5 empty] | 4653
32 | ФССЦ-02.2.05.04-0094 Приказ Минстроя России от 26.12.2019 №876/пр | Щебень из природного камня для строительных работ марка: 800, фракция 20-80 (70) мм; м3 | 111.258 | 90.94 |  | 90.94 |  | 10118 |  |  | 10118
33 | ФЕР27-06-026-01 Приказ Минстроя России от 26.12.2019 №876/пр | Розлив вяжущих материалов; т | 0.39256 | 39.1 | 39,1 ______ 7,15 |  |  | 15 |  | 15 ______ 3 |  | ______ 0,66 | ______ 0,26
|  | Накладные расходы от ФОТ(3 руб.) | 142%=142% |  |  |  |  | 4
|  | Сметная прибыль от ФОТ(3 руб.) | 81%=95%*0.85 |  |  |  |  | 2
|  | Всего с НР и СП | [5 empty] | 21
34 | ФССЦ-01.2.01.01-0019 Приказ Минстроя России от 26.12.2019 №876/пр | Битумы нефтяные дорожные марки: БНД-60/90, БНД 90/130; т | 0.4043 | 1690 |  | 1690 |  | 683 |  |  | 683
35 | ФЕР27-06-029-01 Приказ Минстроя России от 01.06.2020 №294/пр | Устройство покрытия из горячих асфальтобетонных смесей асфальтоукладчиками второго типоразмера, толщина слоя 4 см; 1000 м2 | 0.4907 | 8536,13 ______ 182,32 | 7479,03 ______ 234,46 | 874.78 |  | 4189 | 89 | 3670 ______ 115 | 430 | 20,86 ______ 18,85 | 10,24 ______ 9,25
|  | Накладные расходы от ФОТ(204 руб.) | 142%=142% |  |  |  |  | 290
|  | Сметная прибыль от ФОТ(204 руб.) | 81%=95%*0.85 |  |  |  |  | 165
|  | Всего с НР и СП | [5 empty] | 4644
36 | ФЕР27-06-030-01 Приказ Минстроя России от 26.12.2019 №876/пр | При изменении толщины покрытия на 0,5 см добавлять или исключать к расценке 27-06-029-01; 1000 м2 _______________ (ПЗ=4 (ОЗП=4; ЭМ=4 к расх.; ЗПМ=4; МАТ=4 к расх.; ТЗ=4; ТЗМ=4)) | 0.4907 | 1044,48 ______ 13,16 | 1019,56 ______ 23,8 | 11.76 |  | 513 | 6 | 500 ______ 12 | 7 | 1,4 ______ 1,88 | 0,69 ______ 0,92
|  | Накладные расходы от ФОТ(18 руб.) | 142%=142% |  |  |  |  | 26
|  | Сметная прибыль от ФОТ(18 руб.) | 81%=95%*0.85 |  |  |  |  | 15
|  | Всего с НР и СП | [5 empty] | 554
|  | Смеси асфальтобетонные плотные мелкозернистые тип Б марка II; т | 70.66 | 491.01 |  | 491.01 |  | 34695 |  |  | 34695
Раздел 3. Парковка
Покрытие временной парковки А-3 (S = 416,0 м2; L=(94,5 - 94,5=0)
38 | ФЕР01-02-099-06 Приказ Минстроя России от 30.12.2016 №1039/пр | Валка деревьев мягких пород с корня, диаметр стволов: более 32 см; 100 шт | 0.09 | 192,7 ______ 192,7 |  |  |  | 17 | 17 |  |  | 20.5 | 1.85
|  | Накладные расходы от ФОТ(17 руб.) | 72%=80%*0.9 |  |  |  |  | 12
|  | Сметная прибыль от ФОТ(17 руб.) | 38%=45%*0.85 |  |  |  |  | 6
|  | Всего с НР и СП | [5 empty] | 35
39 | ФЕР01-02-111-06 Приказ Минстроя России от 26.12.2019 №876/пр | Корчевка вручную пней диаметром: от 360 до 400 мм; 100 шт | 0.09 | 1497,6 ______ 1497,6 |  |  |  | 135 | 135 |  |  | 192 | 17.28
|  | Накладные расходы от ФОТ(135 руб.) | 72%=80%*0.9 |  |  |  |  | 97
|  | Сметная прибыль от ФОТ(135 руб.) | 38%=45%*0.85 |  |  |  |  | 51
|  | Всего с НР и СП | [5 empty] | 283
40 | ФЕР01-02-108-02 Приказ Минстроя России от 20.10.2020 №636/пр | Обивка земли с выкорчеванных пней корчевателями-собирателями на тракторе мощностью 79 кВт (108 л.с.), диаметр пней: свыше до 24 см; 100 шт | 0.09 | 124.47 | 124,47 ______ 20,16 |  |  | 11 |  | 11 ______ 2 |  | ______ 1,4 | ______ 0,13
|  | Накладные расходы от ФОТ(2 руб.) | 72%=80%*0.9 |  |  |  |  | 1
|  | Сметная прибыль от ФОТ(2 руб.) | 38%=45%*0.85 |  |  |  |  | 1
|  | Всего с НР и СП | [5 empty] | 13
41 | ФЕР01-02-061-01 Приказ Минстроя России от 26.12.2019 №876/пр | Засыпка вручную траншей, пазух котлованов и ям, группа грунтов: 1; 100 м3 | 0.09 | 663,75 ______ 663,75 |  |  |  | 60 | 60 |  |  | 88.5 | 7.97
|  | Накладные расходы от ФОТ(60 руб.) | 72%=80%*0.9 |  |  |  |  | 43
|  | Сметная прибыль от ФОТ(60 руб.) | 38%=45%*0.85 |  |  |  |  | 23
|  | Всего с НР и СП | [5 empty] | 126
42 | ФССЦпг-01-01-01-008 Приказ Минстроя России от 26.12.2019 №876/пр | Погрузо-разгрузочные работы при автомобильных перевозках: Погрузка леса пиленого, погонажа плотничного, шпал; 1 т груза | 3 | 10.88 |  | 10.88 |  | 33 |  |  | 33
43 | ФССЦпг-03-21-01-012 Приказ Минстроя России от 26.12.2019 №876/пр | Перевозка грузов автомобилями-самосвалами грузоподъемностью 10 т работающих вне карьера на расстояние: I класс груза до 12 км; 1 т груза | 3 | 12.2 | 12.2 |  |  | 37 |  | 37
|  | Всего с НР и СП | [5 empty] | 37
44 | ФЕР27-04-001-01 Приказ Минстроя России от 01.06.2020 №294/пр | Устройство подстилающих и выравнивающих слоев оснований: из песка; 100 м3 _______________ (Коэффициент к норме расхода строительных машин и механизмов ЭМ-ЗПМ=0,65; ЗПМ=0,65) | 0.416 | 2248,5 ______ 115,49 | 2120,81 ______ 111,29 | 12.2 |  | 935 | 48 | 882 ______ 46 | 5 | 14,4 ______ 13,88 | 5,99 ______ 5,77
|  | Накладные расходы от ФОТ(94 руб.) | 142%=142% |  |  |  |  | 133
|  | Сметная прибыль от ФОТ(94 руб.) | 81%=95%*0.85 |  |  |  |  | 76
|  | Всего с НР и СП | [5 empty] | 1144
45 | ФССЦ-02.3.01.02-0016 Приказ Минстроя России от 26.12.2019 №876/пр | Песок природный для строительных: работ средний с крупностью зерен размером свыше 5 мм-до 5% по массе; м3 | 45.76 | 55.26 |  | 55.26 |  | 2529 |  |  | 2529
46 | ФЕР27-04-001-04 Приказ Минстроя России от 01.06.2020 №294/пр | Устройство подстилающих и выравнивающих слоев оснований: из щебня; 100 м3 _______________ (Коэффициент к норме расхода строительных машин и механизмов ЭМ-ЗПМ=0,8; ЗПМ=0,8) | 0.749 | 4405,32 ______ 173,23 | 4215,01 ______ 214,14 | 17.08 |  | 3300 | 130 | 3157 ______ 160 | 13 | 21,6 ______ 20,6 | 16,18 ______ 15,43
|  | Накладные расходы от ФОТ(290 руб.) | 142%=142% |  |  |  |  | 412
|  | Сметная прибыль от ФОТ(290 руб.) | 81%=95%*0.85 |  |  |  |  | 235
|  | Всего с НР и СП | [5 empty] | 3947
47 | ФССЦ-02.2.05.04-0094 Приказ Минстроя России от 26.12.2019 №876/пр | Щебень из природного камня для строительных работ марка: 800, фракция 20-80 (70) мм; м3 | 94.374 | 90.94 |  | 90.94 |  | 8582 |  |  | 8582
48 | ФЕР27-06-026-01 Приказ Минстроя России от 26.12.2019 №876/пр | Розлив вяжущих материалов; т | 0.3328 | 39.1 | 39,1 ______ 7,15 |  |  | 13 |  | 13 ______ 2 |  | ______ 0,66 | ______ 0,22
|  | Накладные расходы от ФОТ(2 руб.) | 142%=142% |  |  |  |  | 3
|  | Сметная прибыль от ФОТ(2 руб.) | 81%=95%*0.85 |  |  |  |  | 2
|  | Всего с НР и СП | [5 empty] | 18
49 | ФССЦ-01.2.01.01-0019 Приказ Минстроя России от 26.12.2019 №876/пр | Битумы нефтяные дорожные марки: БНД-60/90, БНД 90/130; т | 0.3428 | 1690 |  | 1690 |  | 579 |  |  | 579
50 | ФЕР27-06-029-01 Приказ Минстроя России от 01.06.2020 №294/пр | Устройство покрытия из горячих асфальтобетонных смесей асфальтоукладчиками второго типоразмера, толщина слоя 4 см; 1000 м2 | 0.416 | 8536,13 ______ 182,32 | 7479,03 ______ 234,46 | 874.78 |  | 3551 | 76 | 3111 ______ 98 | 364 | 20,86 ______ 18,85 | 8,68 ______ 7,84
|  | Накладные расходы от ФОТ(174 руб.) | 142%=142% |  |  |  |  | 247
|  | Сметная прибыль от ФОТ(174 руб.) | 81%=95%*0.85 |  |  |  |  | 141
|  | Всего с НР и СП | [5 empty] | 3939
51 | ФЕР27-06-030-01 Приказ Минстроя России от 26.12.2019 №876/пр | При изменении толщины покрытия на 0,5 см добавлять или исключать к расценке 27-06-029-01; 1000 м2 _______________ (ПЗ=4 (ОЗП=4; ЭМ=4 к расх.; ЗПМ=4; МАТ=4 к расх.; ТЗ=4; ТЗМ=4)) | 0.416 | 1044,48 ______ 13,16 | 1019,56 ______ 23,8 | 11.76 |  | 435 | 5 | 424 ______ 10 | 6 | 1,4 ______ 1,88 | 0,58 ______ 0,78
|  | Накладные расходы от ФОТ(15 руб.) | 142%=142% |  |  |  |  | 21
|  | Сметная прибыль от ФОТ(15 руб.) | 81%=95%*0.85 |  |  |  |  | 12
|  | Всего с НР и СП | [5 empty] | 468
|  | Смеси асфальтобетонные плотные мелкозернистые тип Б марка II; т | 59.9 | 491.01 |  | 491.01 |  | 29411 |  |  | 29411
Раздел 4. Ограждение
Ограждение газонное
53 | ФЕР27-09-001-08 Приказ Минстроя России от 01.06.2020 №294/пр | Устройство металлических пешеходных ограждений; 100 м | 1.4 | 1338,22 ______ 406,09 | 76,88 ______ 13,57 | 855.25 |  | 1874 | 569 | 108 ______ 19 | 1197 | 48,46 ______ 1,17 | 67,84 ______ 1,64
|  | Накладные расходы от ФОТ(588 руб.) | 142%=142% |  |  |  |  | 835
|  | Сметная прибыль от ФОТ(588 руб.) | 81%=95%*0.85 |  |  |  |  | 476
|  | Всего с НР и СП | [5 empty] | 3185
54 | Прайс-лист АО Алтаймастер | О-40 Ограждение газонное https://altaimaster.ru/zabori-i-ograzhdenija/?page=3; м. _______________ (Транспортные расходы МАТ=1,02) | 140 | 135.5 |  | 135.5 |  | 18970 |  |  | 18970
|  | Бетон тяжелый, класс: В15 (М200); м3 | 1.6 | 592.76 |  | 592.76 |  | 948 |  |  | 948
Итого прямые затраты по смете в базисных ценах | [7 empty] | 195386 | 4809 | 22246 ______ 1100 | 168331 |  | 570,56 ______ 101,52
Накладные расходы | [7 empty] | 7377
Сметная прибыль | [7 empty] | 4211
Итоги по смете:
Итого | [7 empty] | 206974 |  |  |  |  | 570,56 ______ 101,52
Индекс дефлятор 206 974 * (8,90*1,2582*1,0482) | [7 empty] | 2429403
Справочно, в базисных ценах:
Материалы | [7 empty] | 168331
Машины и механизмы | [7 empty] | 22246
ФОТ | [7 empty] | 5909
Накладные расходы | [7 empty] | 7377
Сметная прибыль | [7 empty] | 4211
НДС 20% | [7 empty] | 485880.6
ВСЕГО по смете | [7 empty] | 2915283.6 |  |  |  |  | 570,56 ______ 101,52
Note on A3: Титул:: <подпись 210 атрибут 950 текст>
Note on L3: Титул:: <подпись 200 атрибут 950 текст>
Note on A4: Титул:: <подпись 210 значение>
Note on L4: Титул:: <подпись 200 значение>
Note on C5: Титул:: /<подпись 210 атрибут 950 значение>/
Note on N5: Титул:: /<подпись 200 атрибут 950 значение>/
Note on B8: Титул:: <Наименование стройки>
Note on B11: Титул:: <Индекс/ЛН локальной сметы>
Note on B14: Титул:: <Наименование стройки>
Note on C17: Титул:: <Основание>
Note on L18: Титул:: <Итого по расчету>
Note on L20: Титул:: <Итого ТЗ>
Note on M20: Титул:: <Итого ТЗМ>
Note on A21: Титул:: <подпись 102 значение>
Note on A28: ЛокСмета:: <Номер позиции по смете>
Note on B28: ЛокСмета:: <Обоснование (код) позиции> <Примечание> <Комментарии из базы данных к расценке>
Note on C28: ЛокСмета:: <Наименование (текстовая часть) расценки>; <Ед. измерения по расценке> _______________ <Обоснование коэффициентов> _______________ <Формула расчета стоимости единицы> _______________ <Строка задания НР для БИМ> <Строка задания СП для БИМ>
Note on D28: ЛокСмета:: <Количество всего (физ. объем) по позиции> <Нормы НР по позиции при БИМ> <Нормы СП по позиции при БИМ>
Note on E28: ЛокСмета:: <ПЗ по позиции на единицу в базисных ценах с учетом всех к-тов> ______ <ОЗП по позиции на единицу в базисных ценах с учетом всех к-тов>
Note on F28: ЛокСмета:: <ЭММ по позиции на единицу в базисных ценах с учетом всех к-тов > ______ <ЗПМ по позиции на единицу в базисных ценах с учетом всех к-тов >
Note on G28: ЛокСмета:: <МАТ по позиции на единицу в базисных ценах с учетом всех к-тов >
Note on H28: ЛокСмета:: ОЗП=<Индекс к позиции на ОЗП> ЭМ=<Индекс к позиции на ЭМ> ЗПМ=<Индекс к позиции на ЗПМ> МАТ=<Индекс к позиции на МАТ>
Note on I28: ЛокСмета:: <ИТОГО ПЗ по позиции для БИМ> _____ НР=<Сумма НР по позиции для БИМ> СП=<Сумма СП по позиции для БИМ>
Note on J28: ЛокСмета:: <ИТОГО ОЗП по позиции для БИМ>
Note on K28: ЛокСмета:: <ИТОГО ЭММ по позиции для БИМ> ______ <ИТОГО ЗПМ по позиции для БИМ>
Note on L28: ЛокСмета:: <ИТОГО МАТ по позиции для БИМ>
Note on M28: ЛокСмета:: <ТЗ по позиции на единицу> ______ <ТЗМ по позиции на единицу>
Note on N28: ЛокСмета:: <ТЗ по позиции всего> ______ <ТЗМ по позиции всего>