## Мои данные
Форма № 4
СОГЛАСОВАНО: | [8 empty] | УТВЕРЖДАЮ:
Начальник МКУ "УКС" г. Рубцовска
|  | // | [8 empty] | О.Н. Автушко
" _____ " ________________ 201__ г. | [8 empty] | " _____ " ________________ 2023 г.
Благоустройство дворовой территории многоквартирного жилого дома по адресу: Бульвар Победы, 14 в г. Рубцовске Алтайского края
(наименование стройки)
ЛОКАЛЬНЫЙ СМЕТНЫЙ РАСЧЕТ № 1
(локальная смета)
на | Благоустройство дворовой территории многоквартирного жилого дома по адресу: Бульвар Победы, 14 в г. Рубцовске Алтайского края
(наименование работ и затрат, наименование объекта)
[7 empty] | Сметная стоимость |  |  |  | 306834 |  | руб.
[7 empty] | Сметная трудоемкость | [5 empty] | чел.час
[11 empty] | 2139,33 15,59 | 24,07 0,61
Составлен в ценах 1 кв. 2021 г. с учетом индекса инфляции на период выполнения работ
N п/п | Шифр и номер позиции норматива | Наименование работ и затрат, единица измерения | Количество | Стоимость единицы |  |  | Индекс | Общая стоимость |  |  |  | Затраты труда рабочих, чел.-ч, не занятых обслуж. машин
|  |  |  | (в базисном уровне цен) |  |  |  | (в текущем уровне цен)
|  |  |  | Всего | экспл. машин | материалов |  | Всего | оплаты труда | экспл. машин | материалов
|  |  |  | оплаты труда | в т.ч. оплаты труда |  |  |  |  | в т.ч. оплаты труда |  | обслуживающие маш.
[12 empty] | на един. | всего
1 | 2 | 3 | 4 | 5 | 6 | 7 | 8 | 9 | 10 | 11 | 12 | 13 | 14
Раздел 1. Малые архитектурные формы (40%)
1 | ФЕР01-02-058-01 Приказ № 876/пр от 26.12.2019 | Копание ям вручную без креплений для стоек и столбов: без откосов глубиной до 0,7 м, группа грунтов 1(вазоны, скамейки) (0,15*0,15*3,14*1,1*7*5); 100 м3 | 0.0272 | 1411,8 ______ 1411,8 |  |  |  | 38 | 38 |  |  | 181 | 4.92
|  | Накладные расходы от ФОТ(38 руб.) | 80% |  |  |  |  | 30
|  | Сметная прибыль от ФОТ(38 руб.) | 38% |  |  |  |  | 14
|  | Всего с НР и СП | [5 empty] | 82
2 | ФЕР06-01-001-01 Приказ № 876/пр от 26.12.2019 | Устройство бетонной подготовки (0,15*0,15*3,14*1,1*7*5); 100 м3 | 0.0272 | 3528,33 ______ 1053 | 1566,06 ______ 244,39 | 909.27 |  | 97 | 29 | 43 ______ 7 | 25 | 135 ______ 18,12 | 3,67 ______ 0,49
|  | Накладные расходы от ФОТ(36 руб.) | 105% |  |  |  |  | 38
|  | Сметная прибыль от ФОТ(36 руб.) | 55% |  |  |  |  | 20
|  | Всего с НР и СП | [5 empty] | 155
3 | ФССЦ-04.1.02.05-0003 Приказ № 876/пр от 26.12.2019 | Смеси бетонные тяжелого бетона (БСТ), класс В7,5 (М100); м3 | 2.774 | 560 |  | 560 |  | 1553 |  |  | 1553
4 | ФЕР06-03-004-11 Приказ № 352/пр от 30.06.2020 | Установка закладных деталей весом: более 20 кг (вазоны) 0,05*7; т | 0.35 | 210,04 ______ 181,4 | 28,64 ______ 4,09 |  |  | 73 | 63 | 10 ______ 1 |  | 20 ______ 0,33 | 7 ______ 0,12
|  | Накладные расходы от ФОТ(64 руб.) | 105% |  |  |  |  | 67
|  | Сметная прибыль от ФОТ(64 руб.) | 55% |  |  |  |  | 35
|  | Всего с НР и СП | [5 empty] | 175
|  | В-1 Вазон (50кг) (37300/1,2/8,90/1,2582*1,02); шт. | 7 | 2831.31 |  | 2831.31 |  | 19819 |  |  | 19819
Итого прямые затраты по смете в базисных ценах | [7 empty] | 21580 | 130 | 53 ______ 8 | 21397 |  | 15,59 ______ 0,61
Накладные расходы | [7 empty] | 135
Сметная прибыль | [7 empty] | 69
Итоги по смете:
Итого | [7 empty] | 21784 |  |  |  |  | 15,59 ______ 0,61
Индекс 1 кв. 2021 г 21 784 * (8,90*1,2582*1,0482) | [7 empty] | 255695
Справочно, в базисных ценах:
Основная заработная плата | [7 empty] | 130
Материалы | [7 empty] | 21397
Машины и механизмы | [7 empty] | 53
в том числе заработная плата машинистов | [7 empty] | 8
Накладные расходы | [7 empty] | 135
Сметная прибыль | [7 empty] | 69
Итого по смете: | [7 empty] | 255695
НДС 20% | [7 empty] | 51139
ВСЕГО по смете | [7 empty] | 306834 |  |  |  |  | 15,59 ______ 0,61
Note on A3: Титул:: <подпись 210 значение>
Note on J3: Титул:: <подпись 200 атрибут 950 текст>
Note on C4: Титул:: /<подпись 210 атрибут 950 значение>/
Note on L4: Титул:: /<подпись 200 атрибут 950 значение>/
Note on B7: Титул:: <Наименование стройки>
Note on B10: Титул:: <Индекс/ЛН локальной сметы>
Note on B13: Титул:: <Наименование стройки>
Note on C16: Титул:: <Основание>
Note on L17: Титул:: <Итого по расчету>
Note on L19: Титул:: <Итого ТЗ>
Note on M19: Титул:: <Итого ТЗМ>
Note on A20: Титул:: <подпись 102 значение>
Note on A27: ЛокСмета:: <Номер позиции по смете>
Note on B27: ЛокСмета:: <Обоснование (код) позиции> <Примечание> <Комментарии из базы данных к расценке>
Note on C27: ЛокСмета:: <Наименование (текстовая часть) расценки>; <Ед. измерения по расценке> _______________ <Обоснование коэффициентов> _______________ <Формула расчета стоимости единицы> _______________ <Строка задания НР для БИМ> <Строка задания СП для БИМ>
Note on D27: ЛокСмета:: <Количество всего (физ. объем) по позиции> <Нормы НР по позиции при БИМ> <Нормы СП по позиции при БИМ>
Note on E27: ЛокСмета:: <ПЗ по позиции на единицу в базисных ценах с учетом всех к-тов> ______ <ОЗП по позиции на единицу в базисных ценах с учетом всех к-тов>
Note on F27: ЛокСмета:: <ЭММ по позиции на единицу в базисных ценах с учетом всех к-тов > ______ <ЗПМ по позиции на единицу в базисных ценах с учетом всех к-тов >
Note on G27: ЛокСмета:: <МАТ по позиции на единицу в базисных ценах с учетом всех к-тов >
Note on H27: ЛокСмета:: ОЗП=<Индекс к позиции на ОЗП> ЭМ=<Индекс к позиции на ЭМ> ЗПМ=<Индекс к позиции на ЗПМ> МАТ=<Индекс к позиции на МАТ>
Note on I27: ЛокСмета:: <ИТОГО ПЗ по позиции для БИМ> _____ НР=<Сумма НР по позиции для БИМ> СП=<Сумма СП по позиции для БИМ>
Note on J27: ЛокСмета:: <ИТОГО ОЗП по позиции для БИМ>
Note on K27: ЛокСмета:: <ИТОГО ЭММ по позиции для БИМ> ______ <ИТОГО ЗПМ по позиции для БИМ>
Note on L27: ЛокСмета:: <ИТОГО МАТ по позиции для БИМ>
Note on M27: ЛокСмета:: <ТЗ по позиции на единицу> ______ <ТЗМ по позиции на единицу>
Note on N27: ЛокСмета:: <ТЗ по позиции всего> ______ <ТЗМ по позиции всего>