## ЛС-02-01-01 Конструктивные реш
УТВЕРЖДАЮ
Заместитель Главы Администрации города Рубцовска- начальник управления по жилищно-коммунальному хозяйству и экологии
____________ О.Г. Обухович
Документ |  | Ведомость объемов работ
Версия |  | 3_01
Наименование стройки |  | Капитальный ремонт крыши многоквартирного дома №112 по ул.Октябрьской в городе Рубцовске
Наименование объекта капитального строительства |  | Конструктивные решения
Ведомость объемов работ № |  | ВОР-02-01-01
Основание((наименование раздела (подраздела) ПД)) |  | Проектная документация
Дата составления |  | 2025-06-02
Составил ФИО |  | Коряковцева Г.Н.
Составил должность |  | Сметчик
Проверил ФИО |  | Сысоев Д.Ю.
Проверил должность |  | Главный инженер проекта
№ п.п. | Наименование работ, ресурсов, затрат по проекту | Ед. изм. | Объем работ / Количество | Формула расчета объемов работ и расхода материалов, потребности ресурсов | Ссылка на чертежи, спецификации в проектной документации | Наименование файла | Номер страниц (через пробел) | Дополнительная информация (комментарий)
1 | 2 | 3 | 4 | 5 | 6 | 6.1 | 6.2 | 7
1: Раздел 1. Демонтажные работы (лист 2) | Раздел 1. Демонтажные работы (лист 2)
1 | Разборка покрытий кровель: из волнистых и полуволнистых хризотилцементных листов | м2 | 785.4 |  | 24-25-КР | 24-25-КР | 2
2 | Разборка мелких покрытий и обделок из листовой стали: желобов | м | 87 |  | 24-25-КР | 24-25-КР | 2
3 | Разборка деревянных элементов конструкций крыш: обрешетки из брусков с прозорами | м2 | 785.4 |  | 24-25-КР | 24-25-КР | 2
4 | Разборка деревянных элементов конструкций крыш: стропил со стойками и подкосами из досок | м2 | 785.4 |  | 24-25-КР | 24-25-КР | 2
5 | Разборка слуховых окон: прямоугольных односкатных | шт | 1 |  | 24-25-КР | 24-25-КР | 2
6 | Демонтаж люка деревянного 700*700мм | м2 | 0.98 | (2*0,7*0,7) | 24-25-КР | 24-25-КР | 2
7 | Разборка мелких покрытий и обделок из листовой стали: водосточных труб с земли и подмостей | м | 71.2 |  | 24-25-КР | 24-25-КР | 2
8 | Демонтаж кровельного ограждения | м | 111 | (37*3) | 24-25-КР | 24-25-КР | 2
9 | Разборка мелких покрытий и обделок из листовой стали: планки ендовы | м | 69.25 | (27,7/0,4) | 24-25-КР | 24-25-КР | 2
10 | Демонтаж поврежденной кирпичной кладки вентшахт и кирпичных щипцов кровли | м3 | 12.2 | 11,5+0,7 | 24-25-КР | 24-25-КР | 2
11 | Демонтаж деревянных вентшахт | м2 | 29.5 |  | 24-25-КР | 24-25-КР | 2
1: с сохранением материала |  | с сохранением материала
12 | Демонтаж антенно-стоек и тарелочных антенн с сохранением материалов | стойка | 6 | 3+3 | 24-25-КР | 24-25-КР | 2
1: Вывоз мусора |  | Вывоз мусора
13 | Погрузка в автотранспортное средство: мусор строительный с погрузкой экскаваторами емкостью ковша до 0,5 м3 | т | 59.4232 | 17,12172+0,1044+10,9956+7,0686+0,056+0,98*0,05*0,6+0,2314+0,0831+12,2*1,8+1,77295 | 24-25-КР | 24-25-КР | 2
14 | Вывоз мусора автомобилями-самосвалами грузоподъемностью до 15 т по дорогам с усовершенствованным (асфальтобетонным) дорожным покрытием на расстояние 10 км | т | 59.4232 |  | 24-25-КР | 24-25-КР | 2
1: Раздел 2. Слуховое окно Со1 (лист 8) - 2шт | Раздел 2. Слуховое окно Со1 (лист 8) - 2шт
15 | Устройство слуховых окон | шт | 2 |  | 24-25-КР | 24-25-КР | 8
16 | Доска обрезная хвойных пород, естественной влажности, длина 2-6,5 м, ширина 100-250 мм, толщина 20-22 мм, сорт II | м3 | 0.12 |  | 24-25-КР | 24-25-КР | 8
17 | Доска обрезная хвойных пород, естественной влажности, длина 2-6,5 м, ширина 100-250 мм, толщина 44-50 мм, сорт II | м3 | 0.2 |  | 24-25-КР | 24-25-КР | 8
18 | Окно жалюзийное Ож1 и Ож2 | т | 0.12485 | (3,7*4,13+1,7*5,7)/1000*5 | 24-25-КР | 24-25-КР | 8
19 | Петля накладная окрашенная, тип ПН, высота 60 мм | шт | 8 | 2*4 | 24-25-КР | 24-25-КР | 8
20 | Задвижка накладная | шт | 4 | 2*2 | 24-25-КР | 24-25-КР | 8
21 | Обшивка слуховых окон профилированным листом с прокладкой уплотнителя и монтажем элементов примыкания на слуховом окне | м2 | 7.92 | (3,96*2) | 24-25-КР | 24-25-КР | 8
22 | Профнастил оцинкованный с лакокрасочным или полимерным покрытием С21-1000-0,5 | м2 | 8.712 | 3,96*2*1,1 | 24-25-КР | 24-25-КР | 8
23 | Уплотнитель НС-35х1000-А,В | м | 22 | 11*2 | 24-25-КР | 24-25-КР | 8
24 | Конек плоский из оцинкованной окрашенной стали для металлочерепичной кровли, толщина стали 0,5 мм, ширина ската 200х200 мм, длина 2000 мм | шт | 4 | 2*2 | 24-25-КР | 24-25-КР | 8
25 | Фасонные элементы примыкания из оцинкованной стали с полимерным покрытием толщ.0,5мм | м2 | 24.66 | 5,05*2+7,28*2 | 24-25-КР | 24-25-КР | 8
1: Раздел 3. Лестница Лд1, Страховочное устройство Ус-1, ходовые мостики (лист 9) | Раздел 3. Лестница Лд1, Страховочное устройство Ус-1, ходовые мостики (лист 9)
1: Лестница Лд1 - 2шт |  | Лестница Лд1 - 2шт
26 | Изготовление и монтаж лестницы из деревянных брусков | м3 | 0.114 | (0,03+0,02+0,007)*2 | 24-25-КР | 24-25-КР | 9
27 | Бруски строганные хвойных пород (сосна, ель), размеры 60х30, 75х50 мм, сорт АВ | м3 | 0.10602 |  | 24-25-КР | 24-25-КР | 9
1: Ходовые мостики - 48 м.пог |  | Ходовые мостики - 48 м.пог
28 | Устройство: ходов на чердаке | м2 | 16.8 | (48*0,35) | 24-25-КР | 24-25-КР | 9
1: Страховочное устройство Ус-1 - 12шт |  | Страховочное устройство Ус-1 - 12шт
29 | Монтаж страховочного устройства Ус-1: сверление отверстия в стропильной ноге, монтаж шпильки М16-700.58, шайбы М16, гайки М16, рым-гайки М16 (общий вес на 1шт - 1,25кг) | кг | 15 | (1,25*12) | 24-25-КР | 24-25-КР | 9
1: Раздел 4. Вентиляционные шахты (лист 10) | Раздел 4. Вентиляционные шахты (лист 10)
1: ВШ1 640*640*4300мм - 6шт |  | ВШ1 640*640*4300мм - 6шт
30 | Прокладка воздуховодов из листовой оцинкованной стали и алюминия класса Н (нормальные) толщиной: 0,7 мм, периметром свыше 1600 до 2400 мм / Монтаж внутреннего слоя вентшахты | м2 | 60.6 | (10,1*6) | 24-25-КР | 24-25-КР | 10
31 | Воздуховоды из оцинкованной стали, прямой участок, толщина 0,7 мм, периметр от 1700 до 4000 мм | м2 | 60.6 | 10,1*6 | 24-25-КР | 24-25-КР | 10
32 | Монтаж утеплителя вентшахты | м3 | 3.3 | 0,55*6 | 24-25-КР | 24-25-КР | 10
33 | Утеплитель ТЕХНОВЕНТ СТАНДАРТ | м3 | 3.564 |  | 24-25-КР | 24-25-КР | 10
34 | Монтаж наружного слоя вентшахты из листового металла оцинкованного толщ. 0,7мм | м2 | 66 | (11*6) | 24-25-КР | 24-25-КР | 10
35 | Сталь листовая оцинкованная, толщина 0,7 мм | т | 0.45856 | 11*1,22*0,005695*6 | 24-25-КР | 24-25-КР | 10
36 | Устройство юбки и элементов жесткости из листового металла оцинкованного толщ. 0,7мм | м2 | 18.36 | ((0,48+2,58)*6) | 24-25-КР | 24-25-КР | 10
37 | Установка зонтов над шахтами из листовой стали прямоугольного сечения периметром: 2600 мм | шт | 6 |  | 24-25-КР | 24-25-КР | 10
38 | Зонт вентиляционных систем из оцинкованной стали, прямоугольного сечения, размеры 300х1000 мм | шт | 6 |  | 24-25-КР | 24-25-КР | 10
39 | Прокат стальной горячекатаный полосовой, марки стали Ст3сп, Ст3пс, размеры 40х4 мм | т | 0.025321 | 3,36*1,256/1000*6 | 24-25-КР | 24-25-КР | 10
40 | Болты стальные оцинкованные с шестигранной головкой и оцинкованной шестигранной гайкой, диаметр резьбы болта и гайки М8, длина болта 16-100 мм | кг | 1.28 | 16*0,08 | 24-25-КР | 24-25-КР | 10
41 | Монтаж сетки сварной оцинкованной | т | 0.00576 | 0,4*2,4/1000*6 | 24-25-КР | 24-25-КР | 10
42 | Сетка стальная плетеная одинарная из оцинкованной проволоки с квадратными ячейками, диаметр проволоки 3 мм, размер ячейки 50х50 мм | м2 | 2.4 | 0,4*6 | 24-25-КР | 24-25-КР | 10
1: ВШ2 450*450*4300мм - 4шт |  | ВШ2 450*450*4300мм - 4шт
43 | Прокладка воздуховодов из листовой оцинкованной стали и алюминия класса Н (нормальные) толщиной: 0,7 мм, периметром свыше 1600 до 2400 мм / Монтаж внутреннего слоя вентшахты | м2 | 27.52 | (6,88*4) | 24-25-КР | 24-25-КР | 10
44 | Воздуховоды из оцинкованной стали, прямой участок, толщина 0,7 мм, периметр от 1700 до 4000 мм | м2 | 27.52 | 6,88*4 | 24-25-КР | 24-25-КР | 10
45 | Монтаж утеплителя вентшахты | м3 | 1.52 | 0,38*4 | 24-25-КР | 24-25-КР | 10
46 | Маты из минеральной ваты на синтетическом связующем из каменной ваты базальтовых пород, плотность 50-80 кг/м3, толщина 60-70 мм / Утеплитель ТЕХНОВЕНТ СТАНДАРТ | м3 | 1.6416 |  | 24-25-КР | 24-25-КР | 10
47 | Монтаж наружного слоя вентшахты из листового металла оцинкованного толщ. 0,7мм | м2 | 30.8 | (7,7*4) | 24-25-КР | 24-25-КР | 10
48 | Сталь листовая оцинкованная, толщина 0,7 мм | т | 0.214 | 7,7*1,22*0,005695*4 | 24-25-КР | 24-25-КР | 10
49 | Устройство юбки и элементов жесткости из листового металла оцинкованного толщ. 0,7мм | м2 | 11.68 | ((0,34+2,58)*4) | 24-25-КР | 24-25-КР | 10
50 | Установка зонтов над шахтами из листовой стали прямоугольного сечения периметром: 2000 мм | шт | 4 |  | 24-25-КР | 24-25-КР | 10
51 | Зонт вентиляционных систем из оцинкованной стали, прямоугольного сечения, размеры 500х500 мм | шт | 4 |  | 24-25-КР | 24-25-КР | 10
52 | Прокат стальной горячекатаный полосовой, марки стали Ст3сп, Ст3пс, размеры 40х4 мм | т | 0.013062 | 2,6*1,256/1000*4 | 24-25-КР | 24-25-КР | 10
53 | Болты стальные оцинкованные с шестигранной головкой и оцинкованной шестигранной гайкой, диаметр резьбы болта и гайки М8, длина болта 16-100 мм | кг | 1.28 | 16*0,08 | 24-25-КР | 24-25-КР | 10
54 | Монтаж сетки сварной оцинкованной | т | 0.00192 | 0,2*2,4/1000*4 | 24-25-КР | 24-25-КР | 10
55 | Сетка стальная плетеная одинарная из оцинкованной проволоки с квадратными ячейками, диаметр проволоки 3 мм, размер ячейки 50х50 мм | м2 | 0.8 | 0,2*4 | 24-25-КР | 24-25-КР | 10
1: ВШ3 640*1140*4300мм - 1шт |  | ВШ3 640*1140*4300мм - 1шт
56 | Прокладка воздуховодов из листовой оцинкованной стали и алюминия класса Н (нормальные) толщиной: 0,7 мм, периметром свыше 1600 до 2400 мм / Монтаж внутреннего слоя вентшахты | м2 | 14.4 |  | 24-25-КР | 24-25-КР | 10
57 | Воздуховоды из оцинкованной стали, прямой участок, толщина 0,7 мм, периметр от 1700 до 4000 мм | м2 | 14.4 |  | 24-25-КР | 24-25-КР | 10
58 | Монтаж утеплителя вентшахты | м3 | 0.76 |  | 24-25-КР | 24-25-КР | 10
59 | Маты из минеральной ваты на синтетическом связующем из каменной ваты базальтовых пород, плотность 50-80 кг/м3, толщина 60-70 мм / Утеплитель ТЕХНОВЕНТ СТАНДАРТ | м3 | 0.8208 |  | 24-25-КР | 24-25-КР | 10
60 | Монтаж наружного слоя вентшахты из листового металла оцинкованного толщ. 0,7мм | м2 | 15.3 |  | 24-25-КР | 24-25-КР | 10
61 | Сталь листовая оцинкованная, толщина 0,7 мм | т | 0.1063 | 15,3*1,22*0,005695 | 24-25-КР | 24-25-КР | 10
62 | Устройство юбки и элементов жесткости из листового металла оцинкованного толщ. 0,7мм | м2 | 3.25 | (0,67+2,58) | 24-25-КР | 24-25-КР | 10
63 | Установка зонтов над шахтами из листовой стали прямоугольного сечения периметром: 3600 мм | шт | 1 |  | 24-25-КР | 24-25-КР | 10
64 | Зонт вентиляционных систем из оцинкованной стали, прямоугольного сечения, размеры 400х1200 мм | шт | 1 |  | 24-25-КР | 24-25-КР | 10
65 | Прокат стальной горячекатаный полосовой, марки стали Ст3сп, Ст3пс, размеры 40х4 мм | т | 0.0060288 | 4,8*1,256/1000 | 24-25-КР | 24-25-КР | 10
66 | Болты стальные оцинкованные с шестигранной головкой и оцинкованной шестигранной гайкой, диаметр резьбы болта и гайки М8, длина болта 16-100 мм | кг | 1.92 | 24*0,08 | 24-25-КР | 24-25-КР | 10
67 | Монтаж сетки сварной оцинкованной | т | 0.001728 | 0,72*2,4/1000 | 24-25-КР | 24-25-КР | 10
68 | Сетка стальная плетеная одинарная из оцинкованной проволоки с квадратными ячейками, диаметр проволоки 3 мм, размер ячейки 50х50 мм | м2 | 0.72 |  | 24-25-КР | 24-25-КР | 10
69 | Промазка стыков фартука вент.шахт и фасонных элементов к вентшахтам герметиком (лист 5) | м | 52.2 |  | 24-25-КР | 24-25-КР | 10
1: Раздел 5. Кровля (лист 11) | Раздел 5. Кровля (лист 11)
70 | Установка стропил | м3 | 13.5842 | 0,0642+0,18+0,09+1+1,5+8,3+2,1+0,11+0,24 | 24-25-КР | 24-25-КР | 11
71 | Бруски обрезные хвойных пород (ель, сосна), естественной влажности, длина 2-6,5 м, ширина 20-90 мм, толщина 20-90 мм, сорт II | м3 | 2.1735 |  | 24-25-КР | 24-25-КР | 11
72 | Смена кобылок | м | 202.5 | (1,5*135) | 24-25-КР | 24-25-КР | 11
73 | Доска обрезная хвойных пород, естественной влажности, длина 2-6,5 м, ширина 100-250 мм, толщина 44-50 мм, сорт II | м3 | 1.0834 | 1,5*0,1*0,05*135*1,07 | 24-25-КР | 24-25-КР | 11
74 | Устройство обрешетки сплошной из досок | м2 | 218.6 |  | 24-25-КР | 24-25-КР | 11
75 | Устройство обрешетки с прозорами из досок и брусков под кровлю: из листовой стали | м2 | 641.8 |  | 24-25-КР | 24-25-КР | 11
76 | Сверление отверстий: в кирпичных стенах электроперфоратором диаметром до 20 мм, толщина стен 0,5 кирпича | отверстий | 8 |  | 24-25-КР | 24-25-КР | 11
77 | Сверление отверстий: на каждые 0,5 кирпича толщины стен добавлять к норме 69-01-002-01 | отверстий | 8 |  | 24-25-КР | 24-25-КР | 11
78 | Установка анкерных болтов: в готовые гнезда с заделкой длиной до 1 м | т | 0.0048 | 8*0,6/1000 | 24-25-КР | 24-25-КР | 11
79 | Анкер-шпильки стальные оцинкованные фрикционные расклинивающиеся для бетона без трещин, наружная резьба М16, длина 182 мм / длина 370мм | шт | 8 |  | 24-25-КР | 24-25-КР | 11
80 | Огнебиозащитное покрытие деревянных поверхностей готовыми составами для обеспечения: первой группы огнезащитной эффективности по НПБ 251 | м2 | 1849 |  | 24-25-КР | 24-25-КР | 11
81 | Состав огнезащитный пропиточный антипирен для поверхностной обработки древесины | кг | 532.512 |  | 24-25-КР | 24-25-КР | 11
82 | Паста колерная | кг | 4.4376 | 0,0024*1849 | 24-25-КР | 24-25-КР | 11
83 | Устройство подкровельной пленочной гидроизоляции | м2 | 860.4 |  | 24-25-КР | 24-25-КР | 11
84 | Монтаж кровли из профилированного листа для объектов непроизводственного назначения: сложной | м2 | 860.4 |  | 24-25-КР | 24-25-КР | 11
85 | Профнастил оцинкованный с лакокрасочным или полимерным покрытием Н35-1000-0,7 | м2 | 1032.48 | 860,4*1,2 | 24-25-КР | 24-25-КР | 11
86 | Нащельники НЩ1-НЩ3 из оцинкованной стали с полимерным покрытием, толщина 0,7 мм | м2 | 90.2 | 82*1,1 | 24-25-КР | 24-25-КР | 11
87 | Конек плоский из оцинкованной окрашенной стали для металлочерепичной кровли, толщина стали 0,5 мм, ширина ската 200х200 мм, длина 2000 мм | шт | 48 |  | 24-25-КР | 24-25-КР | 11
88 | Планка ендовы нижняя из оцинкованной стали с полимерным покрытием для устройства кровли, размеры 298х298 мм | м | 32 | 16*2 | 24-25-КР | 24-25-КР | 11
89 | Планка ендовы верхняя из оцинкованной стали с полимерным покрытием для устройства кровли, размеры 76х76 мм | м | 32 | 16*2 | 24-25-КР | 24-25-КР | 11
90 | Уплотнитель НС-44х1000-А,В | м | 312.6 |  | 24-25-КР | 24-25-КР | 11
91 | Облицовка профлистом С21-1000-0,5 | м2 | 16 |  | 24-25-КР | 24-25-КР | 11
92 | Профнастил оцинкованный с лакокрасочным или полимерным покрытием С21-1000-0,5 | м2 | 19.2 | 16*1,2 | 24-25-КР | 24-25-КР | 11
93 | Устройство пароизоляции: прокладочной в один слой / под доски 32*100мм | м2 | 20 |  | 24-25-КР | 24-25-КР | 11
94 | Укладка и крепление доски 32*100 по кирпичной кладке парапета | м3 | 0.128 |  | 24-25-КР | 24-25-КР | 11
95 | Доска обрезная хвойных пород, естественной влажности, длина 2-6,5 м, ширина 100-250 мм, толщина 30-40 мм, сорт II | м3 | 0.11904 |  | 24-25-КР | 24-25-КР | 11
96 | Обработка деревянных конструкций антисептиком-антипиреном при помощи аппарата аэрозольно-капельного распыления | м2 | 10.56 | (40*(0,1+0,1+0,032+0,032)) | 24-25-КР | 24-25-КР | 11
97 | Антисептик-антипирен (готовый раствор) для древесины, для внутренних работ по обработке чердачных помещений и скрытых деревянных конструкций зданий, плотность при 20 °C 1,15-1,17 г/см3, температура при обработке от +3 до +50 °C, температура при эксплуатации от -50 до +50 °C | кг | 1.2144 |  | 24-25-КР | 24-25-КР | 11
98 | Устройство мелких покрытий (парапетов) из листовой оцинкованной стали | м2 | 11.9 |  | 24-25-КР | 24-25-КР | 11
1: Элементы безопасности кровли |  | Элементы безопасности кровли
99 | Монтаж лестниц кровельных | т | 0.065 | 5*13/1000 | 24-25-КР | 24-25-КР | 11
100 | Лестница кровельная стеновая МП дл.1860мм | шт | 5 |  | 24-25-КР | 24-25-КР | 11
101 | Кронштейн к крыше для лестницы (комплект 4 шт. и метизы) | компл | 5 | 20/4 | 24-25-КР | 24-25-КР | 11
102 | Монтаж снегозадержателей и переходных мостиков | м | 148.5 | (37*3+30*1,25) | 24-25-КР | 24-25-КР | 11
103 | Снегозадержатель для металлической кровли трубчатый СЗТ- h150* дл.3000мм | шт | 37 |  | 24-25-КР | 24-25-КР | 11
104 | Переходный мостик МП-395*1250мм | шт | 30 |  | 24-25-КР | 24-25-КР | 11
105 | Ограждение кровель перилами | м | 111 | (37*3) | 24-25-КР | 24-25-КР | 11
106 | Ограждение кровельное ОК-h1200х3000 мм | шт | 37 |  | 24-25-КР | 24-25-КР | 11
1: фановые трубы |  | фановые трубы
107 | Прокладка трубопроводов канализации из полиэтиленовых труб высокой плотности диаметром: 110 мм | м | 22.68 | (6*3,5+6*0,28) | 24-25-КР | 24-25-КР | 11
108 | Трубы напорные полиэтиленовые, кроме газопроводных ПЭ100, для транспортировки воды, стандартное размерное отношение SDR17, номинальный наружный диаметр 110 мм, толщина стенки 6,6 мм | м | 21 | 6*3,5 | 24-25-КР | 24-25-КР | 11
109 | Переход с чугунной трубы на ПП с манжетой 110мм | шт | 6 |  | 24-25-КР | 24-25-КР | 11
110 | Антенный выход №4 (диам.76-152мм) | шт | 6 |  | 24-25-КР | 24-25-КР | 11
111 | Ревизия полипропиленовая с крышкой, номинальный внутренний диаметр 100 мм | шт | 6 |  | 24-25-КР | 24-25-КР | 11
112 | Изоляция изделиями из вспененного каучука, вспененного полиэтилена трубопроводов наружным диметром: до 160 мм трубками | м | 18 |  | 24-25-КР | 24-25-КР | 11
113 | Трубки теплоизоляционные из вспененного полиэтилена, внутренний диаметр 110 мм, толщина 13 мм | м | 19.8 | (18*1,1) | 24-25-КР | 24-25-КР | 11
1: монтаж материалов сохраненных после демонтажа |  | монтаж материалов сохраненных после демонтажа
114 | Монтаж антенно-стоек и тарелочных антенн | стойка | 6 | 3+3 | 24-25-КР | 24-25-КР | 11
1: Раздел 6. Водосточная система (лист 12) | Раздел 6. Водосточная система (лист 12)
115 | Устройство металлической водосточной системы: воронок | шт | 8 |  | 24-25-КР | 24-25-КР | 12
116 | Воронка водосборная металлическая для водосточных систем, покрытие полиэстер, диаметр 350/150 мм | шт | 8 |  | 24-25-КР | 24-25-КР | 12
117 | Устройство металлической водосточной системы: прямых звеньев труб | м | 88 | 16+24*3 | 24-25-КР | 24-25-КР | 12
118 | Труба металлическая для водосточных систем, покрытие полиэстер, диаметр 150 мм, длина 1000 мм | шт | 16 |  | 24-25-КР | 24-25-КР | 12
119 | Труба металлическая для водосточных систем, покрытие полиэстер, диаметр 150 мм, длина 3000 мм | шт | 24 |  | 24-25-КР | 24-25-КР | 12
120 | Хомут для труб (на твердое основание) металлический для водосточных систем, покрытие полиэстер, с крепежом, диаметр 150 мм | шт | 60 |  | 24-25-КР | 24-25-КР | 12
121 | Устройство металлической водосточной системы: колен | шт | 24 | 8+16 | 24-25-КР | 24-25-КР | 12
122 | Колено трубы сливное 60° металлическое для водосточных систем, покрытие полиэстер, диаметр 150 мм | шт | 8 |  | 24-25-КР | 24-25-КР | 12
123 | Колено трубы 60° металлическое для водосточных систем, покрытие полиэстер, диаметр 150 мм | шт | 16 |  | 24-25-КР | 24-25-КР | 12
124 | Устройство желобов: настенных | м | 125 |  | 24-25-КР | 24-25-КР | 12
Проверил: ___________________________Д.Ю. Сысоев
(должность, подпись, расшифровка)
Составил: ___________________________Г.Н. Коряковцева
(должность, подпись, расшифровка)