## Смета контракта Октябрьская 112
Смета контракта (проект)
Выполнение работ по капитальному ремонту крыши многоквартирного дома №112 по ул.Октябрьской в городе Рубцовске
(наименование объекта)
№пп | Наименование конструктивных решений (элементов), комплексов (видов) работ | Единица измерения | Количество (объем работ) | Цена
|  |  |  | На единицу измерения | Всего
1 | 5 | 6 | 7 | 8 | 9
Раздел 1. Демонтажные работы (лист 2) | [5 empty] | Раздел 1. Демонтажные работы (лист 2)
1.1 | Разборка покрытий кровель: из волнистых и полуволнистых хризотилцементных листов | 100 м2 | 7.854 | 14445.5271 | 113455.17
1.2 | Разборка мелких покрытий и обделок из листовой стали: поясков, сандриков, желобов, отливов, свесов и т.п. / желобов | 100 м | 0.87 | 7987.2529 | 6948.91
1.3 | Разборка деревянных элементов конструкций крыш: обрешетки из брусков с прозорами | 100 м2 | 7.854 | 14633.4301 | 114930.96
1.4 | Разборка деревянных элементов конструкций крыш: стропил со стойками и подкосами из досок | 100 м2 | 7.854 | 21318.2468 | 167433.51
1.5 | Разборка слуховых окон: прямоугольных односкатных | 100 шт | 0.01 | 276484 | 2764.84
1.6 | Установка люков в перекрытиях, площадь проема до 2 м2 / Демонтаж люка деревянного 700*700мм | 100 м2 | 0.0098 | 128216.3265 | 1256.52
1.7 | Разборка мелких покрытий и обделок из листовой стали: водосточных труб с земли и подмостей | 100 м | 0.712 | 9955.3933 | 7088.24
1.8 | Ограждение кровель перилами / Демонтаж кровельного ограждения | 100 м | 1.11 | 5395.0721 | 5988.53
1.9 | Разборка мелких покрытий и обделок из листовой стали: поясков, сандриков, желобов, отливов, свесов и т.п. / планки ендовы | 100 м | 0.6925 | 7987.2347 | 5531.16
1.10 | Разборка: кирпичных стен / Демонтаж поврежденной кирпичной кладки вентшахт и кирпичных щипцов кровли | м3 | 12.2 | 7464.9705 | 91072.64
1.11 | Разборка деревянных перегородок каркасных, обшитых: досками, неоштукатуренных / Демонтаж деревянных вентшахт | 100 м2 | 0.295 | 51288.1017 | 15129.99
| с сохранением материала | [5 empty] | с сохранением материала
1.12 | Установка стоек для радиотрансляционных сетей одинарных на напряжение: до 240 В / Демонтаж антенно-стоек и тарелочных антенн с сохранением материалов | стойка | 6 | 5349.46 | 32096.76
| Вывоз мусора | [5 empty] | Вывоз мусора
1.13 | Погрузка в автотранспортное средство: мусор строительный с погрузкой экскаваторами емкостью ковша до 0,5 м3 | т | 59.4232 | 80.67 | 4793.67
1.14 | Перевозка грузов I класса автомобилями-самосвалами грузоподъемностью до 15 т по дорогам с усовершенствованным (асфальтобетонным, цементобетонным, железобетонным, обработанным органическим вяжущим) дорожным покрытием на расстояние 10 км | т | 59.4232 | 208.1 | 12365.96
| Итого по разделу 1 Демонтажные работы (лист 2) |  |  |  | 580856.86 |  |  | Итого по разделу 1 Демонтажные работы (лист 2)
Раздел 2. Слуховое окно Со1 (лист 8) - 2шт | [5 empty] | Раздел 2. Слуховое окно Со1 (лист 8) - 2шт
2.1 | Устройство слуховых окон | шт | 2 | 7768.185 | 15536.37
2.2 | Доска обрезная хвойных пород, естественной влажности, длина 2-6,5 м, ширина 100-250 мм, толщина 20-22 мм, сорт II | м3 | 0.12 | 14763.0833 | 1771.57
2.3 | Доска обрезная хвойных пород, естественной влажности, длина 2-6,5 м, ширина 100-250 мм, толщина 44-50 мм, сорт II | м3 | 0.2 | 14193.05 | 2838.61
2.4 | Решетки защитные металлические на окна с покрытием эмалью, стационарные, сварные, прямые / Окно жалюзийное Ож1 и Ож2 | т | 0.12485 | 358889.9924 | 44809.21
2.5 | Петля накладная окрашенная, тип ПН, высота 60 мм | шт | 8 | 41.26 | 330.08
2.6 | Задвижка накладная | шт | 4 | 45.76 | 183.04
2.7 | Монтаж кровли из профилированного листа для объектов непроизводственного назначения: простой / Обшивка слуховых окон профилированным листом с прокладкой уплотнителя и монтажем элементов примыкания на слуховом окне | 100 м2 | 0.0792 | 37261.4899 | 2951.11
2.8 | Профнастил оцинкованный с лакокрасочным или полимерным покрытием С21-1000-0,5 | м2 | 8.712 | 778.1899 | 6779.59
2.9 | Прокладки уплотнительные пенополиуретановые открытопористые для металлочерепицы 1800х50х50 мм / Уплотнитель НС-35х1000-А,В | м | 22 | 149.08 | 3279.76
2.10 | Конек плоский из оцинкованной окрашенной стали для металлочерепичной кровли, толщина стали 0,5 мм, ширина ската 200х200 мм, длина 2000 мм | шт | 4 | 625.86 | 2503.44
2.11 | Сталь листовая оцинкованная с полимерным покрытием (металлопласт), толщина 0,50 мм, ширина 1250 мм / Фасонные элементы примыкания из оцинкованной стали с полимерным покрытием толщ.0,5мм | м2 | 24.66 | 521.0101 | 12848.11
| Итого по разделу 2 Слуховое окно Со1 (лист 8) - 2шт |  |  |  | 93830.89 |  |  | Итого по разделу 2 Слуховое окно Со1 (лист 8) - 2шт
Раздел 3. Лестница Лд1, Страховочное устройство Ус-1, ходовые мостики (лист 9) | [5 empty] | Раздел 3. Лестница Лд1, Страховочное устройство Ус-1, ходовые мостики (лист 9)
| Лестница Лд1 - 2шт | [5 empty] | Лестница Лд1 - 2шт
3.1 | Установка элементов каркаса: из брусьев / Изготовление и монтаж лестницы из деревянных брусков | м3 | 0.114 | 28732.3684 | 3275.49
3.2 | Бруски строганные хвойных пород (сосна, ель), размеры 60х30, 75х50 мм, сорт АВ | м3 | 0.10602 | 25412.8466 | 2694.27
| Ходовые мостики - 48 м.пог | [5 empty] | Ходовые мостики - 48 м.пог
3.3 | Устройство: ходов на чердаке | 100 м2 | 0.168 | 66931.7857 | 11244.54
| Страховочное устройство Ус-1 - 12шт | [5 empty] | Страховочное устройство Ус-1 - 12шт
3.4 | Установка металлических анкеров на концы деревянных балок / Монтаж страховочного устройства Ус-1: сверление отверстия в стропильной ноге, монтаж шпильки М16-700.58, шайбы М16, гайки М16, рым-гайки М16 (общий вес на 1шт - 1,25кг) | 100 кг | 0.15 | 18076.6 | 2711.49
| Итого по разделу 3 Лестница Лд1, Страховочное устройство Ус-1, ходовые мостики (лист 9) |  |  |  | 19925.79 |  |  | Итого по разделу 3 Лестница Лд1, Страховочное устройство Ус-1, ходовые мостики (лист 9)
Раздел 4. Вентиляционные шахты (лист 10) | [5 empty] | Раздел 4. Вентиляционные шахты (лист 10)
| ВШ1 640*640*4300мм - 6шт | [5 empty] | ВШ1 640*640*4300мм - 6шт
4.1 | Прокладка воздуховодов из листовой оцинкованной стали и алюминия класса Н (нормальные) толщиной: 0,7 мм, периметром свыше 1600 до 2400 мм / Монтаж внутреннего слоя вентшахты | 100 м2 | 0.606 | 116631.6337 | 70678.77
4.2 | Воздуховоды из оцинкованной стали, прямой участок, толщина 0,7 мм, периметр от 1700 до 4000 мм | м2 | 60.6 | 1009.8101 | 61194.49
4.3 | Изоляция плоских и криволинейных поверхностей матами минераловатными прошивными безобкладочными и в обкладках, плитами минераловатными на синтетическом связующем, плитами из стеклянного штапельного волокна / Монтаж утеплителя вентшахты | м3 | 3.3 | 18800.8606 | 62042.84
4.4 | Маты из минеральной ваты на синтетическом связующем из каменной ваты базальтовых пород, плотность 50-80 кг/м3, толщина 60-70 мм / Утеплитель ТЕХНОВЕНТ СТАНДАРТ | м3 | 3.564 | 4623.9001 | 16479.58
4.5 | Покрытие изоляции плоских (криволинейных) поверхностей листовым металлом с заготовкой покрытия / Монтаж наружного слоя вентшахты из листового металла оцинкованного толщ. 0,7мм | 100 м2 | 0.66 | 154596.0606 | 102033.4
4.6 | Сталь листовая оцинкованная, толщина 0,7 мм | т | 0.45856 | 83599.1211 | 38335.33
4.7 | Устройство мелких покрытий (брандмауэры, парапеты, свесы и т.п.) из листовой оцинкованной стали / Устройство юбки и элементов жесткости из листового металла оцинкованного толщ. 0,7мм | 100 м2 | 0.1836 | 156662.4183 | 28763.22
4.8 | Установка зонтов над шахтами из листовой стали прямоугольного сечения периметром: 2600 мм | шт | 6 | 2315.2583 | 13891.55
4.9 | Зонт вентиляционных систем из оцинкованной стали, прямоугольного сечения, размеры 300х1000 мм | шт | 6 | 2636.32 | 15817.92
4.10 | Прокат стальной горячекатаный полосовой, марки стали Ст3сп, Ст3пс, размеры 40х4 мм | т | 0.025321 | 63883.3379 | 1617.59
4.11 | Болты стальные оцинкованные с шестигранной головкой и оцинкованной шестигранной гайкой, диаметр резьбы болта и гайки М8, длина болта 16-100 мм | кг | 1.28 | 170.0938 | 217.72
4.12 | Установка металлических решеток приямков / Монтаж сетки сварной оцинкованной | т | 0.00576 | 60052.0833 | 345.9
4.13 | Сетка стальная плетеная одинарная из оцинкованной проволоки с квадратными ячейками, диаметр проволоки 3 мм, размер ячейки 50х50 мм | м2 | 2.4 | 281.55 | 675.72
| ВШ2 450*450*4300мм - 4шт | [5 empty] | ВШ2 450*450*4300мм - 4шт
4.14 | Прокладка воздуховодов из листовой оцинкованной стали и алюминия класса Н (нормальные) толщиной: 0,7 мм, периметром свыше 1600 до 2400 мм / Монтаж внутреннего слоя вентшахты | 100 м2 | 0.2752 | 116631.5407 | 32097
4.15 | Воздуховоды из оцинкованной стали, прямой участок, толщина 0,7 мм, периметр от 1700 до 4000 мм | м2 | 27.52 | 1009.81 | 27789.97
4.16 | Изоляция плоских и криволинейных поверхностей матами минераловатными прошивными безобкладочными и в обкладках, плитами минераловатными на синтетическом связующем, плитами из стеклянного штапельного волокна / Монтаж утеплителя вентшахты | м3 | 1.52 | 18800.8553 | 28577.3
4.17 | Маты из минеральной ваты на синтетическом связующем из каменной ваты базальтовых пород, плотность 50-80 кг/м3, толщина 60-70 мм / Утеплитель ТЕХНОВЕНТ СТАНДАРТ | м3 | 1.6416 | 4623.8974 | 7590.59
4.18 | Покрытие изоляции плоских (криволинейных) поверхностей листовым металлом с заготовкой покрытия / Монтаж наружного слоя вентшахты из листового металла оцинкованного толщ. 0,7мм | 100 м2 | 0.308 | 154596.0714 | 47615.59
4.19 | Сталь листовая оцинкованная, толщина 0,7 мм | т | 0.214 | 83599.1258 | 17889.82
4.20 | Устройство мелких покрытий (брандмауэры, парапеты, свесы и т.п.) из листовой оцинкованной стали / Устройство юбки и элементов жесткости из листового металла оцинкованного толщ. 0,7мм | 100 м2 | 0.1168 | 156662.1575 | 18298.14
4.21 | Установка зонтов над шахтами из листовой стали прямоугольного сечения периметром: 2000 мм | шт | 4 | 1285.2675 | 5141.07
4.22 | Зонт вентиляционных систем из оцинкованной стали, прямоугольного сечения, размеры 500х500 мм | шт | 4 | 2114.29 | 8457.16
4.23 | Прокат стальной горячекатаный полосовой, марки стали Ст3сп, Ст3пс, размеры 40х4 мм | т | 0.013062 | 63883.3599 | 834.47
4.24 | Болты стальные оцинкованные с шестигранной головкой и оцинкованной шестигранной гайкой, диаметр резьбы болта и гайки М8, длина болта 16-100 мм | кг | 1.28 | 170.0938 | 217.72
4.25 | Установка металлических решеток приямков / Монтаж сетки сварной оцинкованной | т | 0.00192 | 60052.0833 | 115.3
4.26 | Сетка стальная плетеная одинарная из оцинкованной проволоки с квадратными ячейками, диаметр проволоки 3 мм, размер ячейки 50х50 мм | м2 | 0.8 | 281.55 | 225.24
| ВШ3 640*1140*4300мм - 1шт | [5 empty] | ВШ3 640*1140*4300мм - 1шт
4.27 | Прокладка воздуховодов из листовой оцинкованной стали и алюминия класса Н (нормальные) толщиной: 0,7 мм, периметром свыше 1600 до 2400 мм / Монтаж внутреннего слоя вентшахты | 100 м2 | 0.144 | 116631.6667 | 16794.96
4.28 | Воздуховоды из оцинкованной стали, прямой участок, толщина 0,7 мм, периметр от 1700 до 4000 мм | м2 | 14.4 | 1009.8097 | 14541.26
4.29 | Изоляция плоских и криволинейных поверхностей матами минераловатными прошивными безобкладочными и в обкладках, плитами минераловатными на синтетическом связующем, плитами из стеклянного штапельного волокна / Монтаж утеплителя вентшахты | м3 | 0.76 | 18800.8684 | 14288.66
4.30 | Маты из минеральной ваты на синтетическом связующем из каменной ваты базальтовых пород, плотность 50-80 кг/м3, толщина 60-70 мм / Утеплитель ТЕХНОВЕНТ СТАНДАРТ | м3 | 0.8208 | 4623.9035 | 3795.3
4.31 | Покрытие изоляции плоских (криволинейных) поверхностей листовым металлом с заготовкой покрытия / Монтаж наружного слоя вентшахты из листового металла оцинкованного толщ. 0,7мм | 100 м2 | 0.153 | 154596.0784 | 23653.2
4.32 | Сталь листовая оцинкованная, толщина 0,7 мм | т | 0.1063 | 83599.1304 | 8886.83
4.33 | Устройство мелких покрытий (брандмауэры, парапеты, свесы и т.п.) из листовой оцинкованной стали / Устройство юбки и элементов жесткости из листового металла оцинкованного толщ. 0,7мм | 100 м2 | 0.0325 | 156662.1538 | 5091.52
4.34 | Установка зонтов над шахтами из листовой стали прямоугольного сечения периметром: 3600 мм | шт | 1 | 3341.54 | 3341.54
4.35 | Зонт вентиляционных систем из оцинкованной стали, прямоугольного сечения, размеры 400х1200 мм | шт | 1 | 3868.77 | 3868.77
4.36 | Прокат стальной горячекатаный полосовой, марки стали Ст3сп, Ст3пс, размеры 40х4 мм | т | 0.0060288 | 63883.3599 | 385.14
4.37 | Болты стальные оцинкованные с шестигранной головкой и оцинкованной шестигранной гайкой, диаметр резьбы болта и гайки М8, длина болта 16-100 мм | кг | 1.92 | 170.0885 | 326.57
4.38 | Установка металлических решеток приямков / Монтаж сетки сварной оцинкованной | т | 0.001728 | 60046.2963 | 103.76
4.39 | Сетка стальная плетеная одинарная из оцинкованной проволоки с квадратными ячейками, диаметр проволоки 3 мм, размер ячейки 50х50 мм | м2 | 0.72 | 281.5556 | 202.72
4.40 | Устройство герметизации горизонтальных и вертикальных стыков стеновых панелей мастикой: вулканизирующейся тиоколовой / Промазка стыков фартука вент.шахт и фасонных элементов к вентшахтам герметиком (лист 5) | 100 м | 0.522 | 41189.7893 | 21501.07
| Итого по разделу 4 Вентиляционные шахты (лист 10) |  |  |  | 723724.7 |  |  | Итого по разделу 4 Вентиляционные шахты (лист 10)
Раздел 5. Кровля (лист 11) | [5 empty] | Раздел 5. Кровля (лист 11)
5.1 | Установка стропил | м3 | 13.5842 | 53556.6644 | 727524.44
5.2 | Бруски обрезные хвойных пород (ель, сосна), естественной влажности, длина 2-6,5 м, ширина 20-90 мм, толщина 20-90 мм, сорт II | м3 | 2.1735 | 18475.5497 | 40156.09
5.3 | Ремонт деревянных элементов конструкций крыш: смена стропильных ног из досок / Смена кобылок | 100 м | 2.025 | 130275.5309 | 263807.95
5.4 | Доска обрезная хвойных пород, естественной влажности, длина 2-6,5 м, ширина 100-250 мм, толщина 44-50 мм, сорт II | м3 | 1.0834 | 14193.0726 | 15376.42
5.5 | Устройство обрешетки сплошной из досок | 100 м2 | 2.186 | 70792.4199 | 154752.23
5.6 | Доска необрезная хвойных пород, естественной влажности, длина 2-6,5 м, ширина 100-250, толщина 25 мм, сорт III | м3 | -5.771 | 16243.2508 | -93740.45
5.7 | Доска обрезная хвойных пород, естественной влажности, длина 2-6,5 м, ширина 100-250 мм, толщина 30-40 мм, сорт II | м3 | 7.49 | 13274.5794 | 99426.6
5.8 | Устройство обрешетки с прозорами из досок и брусков под кровлю: из листовой стали | 100 м2 | 6.418 | 42586.6282 | 273320.98
5.9 | Доска необрезная хвойных пород, естественной влажности, длина 2-6,5 м, ширина 100-250, толщина 30-50 мм, сорт III | м3 | -9.4345 | 16243.2497 | -153246.29
5.10 | Доска обрезная хвойных пород, естественной влажности, длина 2-6,5 м, ширина 100-250 мм, толщина 30-40 мм, сорт II | м3 | 9.8868 | 13274.5802 | 131243.12
5.11 | Сверление отверстий: в кирпичных стенах электроперфоратором диаметром до 20 мм, толщина стен 0,5 кирпича | 100 отверстий | 0.08 | 5140.75 | 411.26
5.12 | Сверление отверстий: на каждые 0,5 кирпича толщины стен добавлять к норме 69-01-002-01 | 100 отверстий | 0.08 | 5064.125 | 405.13
5.13 | Установка анкерных болтов: в готовые гнезда с заделкой длиной до 1 м | т | 0.0048 | 318920.8333 | 1530.82
5.14 | Анкер-шпильки стальные оцинкованные фрикционные расклинивающиеся для бетона без трещин, наружная резьба М16, длина 182 мм / длина 370мм | 10 шт | 0.8 | 4773.2375 | 3818.59
5.15 | Огнебиозащитное покрытие деревянных поверхностей готовыми составами для обеспечения: первой группы огнезащитной эффективности по НПБ 251 | 100 м2 | 18.49 | 2842.7961 | 52563.3
5.16 | Состав огнезащитный пропиточный антипирен для поверхностной обработки древесины | кг | 532.512 | 116.47 | 62021.67
5.17 | Паста колерная | кг | 4.4376 | 412.349 | 1829.84
5.18 | Устройство подкровельной пленочной гидроизоляции | 100 м2 | 8.604 | 76897.6929 | 661627.75
5.19 | Монтаж кровли из профилированного листа для объектов непроизводственного назначения: сложной | 100 м2 | 8.604 | 53519.5851 | 460482.51
5.20 | Профнастил оцинкованный с лакокрасочным или полимерным покрытием Н35-1000-0,7 | м2 | 1032.48 | 1024 | 1057259.52
5.21 | Сталь листовая оцинкованная с полимерным покрытием (металлопласт), толщина 0,70 мм, ширина 1250 мм / Нащельники НЩ1-НЩ3 из оцинкованной стали с полимерным покрытием, толщина 0,7 мм | м2 | 90.2 | 715.41 | 64529.98
5.22 | Конек плоский из оцинкованной окрашенной стали для металлочерепичной кровли, толщина стали 0,5 мм, ширина ската 200х200 мм, длина 2000 мм | шт | 48 | 625.86 | 30041.28
5.23 | Планка ендовы нижняя из оцинкованной стали с полимерным покрытием для устройства кровли, размеры 298х298 мм | м | 32 | 627.82 | 20090.24
5.24 | Планка ендовы верхняя из оцинкованной стали с полимерным покрытием для устройства кровли, размеры 76х76 мм | м | 32 | 484.9 | 15516.8
5.25 | Прокладки уплотнительные пенополиуретановые открытопористые для металлочерепицы 1800х50х50 мм / Уплотнитель НС-44х1000-А,В | м | 312.6 | 149.08 | 46602.41
5.26 | Облицовка ворот стальным профилированным листом / Облицовка профлистом С21-1000-0,5 | 100 м2 | 0.16 | 33049.1875 | 5287.87
5.27 | Профнастил оцинкованный с лакокрасочным или полимерным покрытием С21-1000-0,5 | м2 | 19.2 | 778.1901 | 14941.25
5.28 | Устройство пароизоляции: прокладочной в один слой / под доски 32*100мм | 100 м2 | 0.2 | 12381.25 | 2476.25
5.29 | Установка элементов каркаса: из брусьев / Укладка и крепление доски 32*100 по кирпичной кладке парапета | м3 | 0.128 | 28732.1875 | 3677.72
5.30 | Доска обрезная хвойных пород, естественной влажности, длина 2-6,5 м, ширина 100-250 мм, толщина 30-40 мм, сорт II | м3 | 0.11904 | 13274.6136 | 1580.21
5.31 | Обработка деревянных конструкций антисептиком-антипиреном при помощи аппарата аэрозольно-капельного распыления | 100 м2 | 0.1056 | 6389.3939 | 674.72
5.32 | Антисептик-антипирен (готовый раствор) для древесины, для внутренних работ по обработке чердачных помещений и скрытых деревянных конструкций зданий, плотность при 20 °C 1,15-1,17 г/см3, температура при обработке от +3 до +50 °C, температура при эксплуатации от -50 до +50 °C | кг | 1.2144 | 96.4839 | 117.17
5.33 | Устройство мелких покрытий (брандмауэры, парапеты, свесы и т.п.) из листовой оцинкованной стали / парапеты | 100 м2 | 0.119 | 156662.3529 | 18642.82
| Элементы безопасности кровли | [5 empty] | Элементы безопасности кровли
5.34 | Монтаж лестниц прямолинейных и криволинейных, пожарных с ограждением / Монтаж лестниц кровельных | т | 0.065 | 57962.6154 | 3767.57
5.35 | Лестница кровельная стеновая МП дл.1860мм | шт | 5 | 4756.24 | 23781.2
5.36 | Кронштейн к крыше для лестницы (комплект 4 шт. и метизы) | компл | 5 | 1834.49 | 9172.45
5.37 | Монтаж снегозадержателя: решетчатого и трубчатого / Монтаж снегозадержателей и переходных мостиков | 100 м | 1.485 | 6502.1279 | 9655.66
5.38 | Снегозадержатель для металлической кровли трубчатый СЗТ- h150* дл.3000мм | шт | 37 | 2052.78 | 75952.86
5.39 | Переходный мостик МП-395*1250мм | шт | 30 | 3786.52 | 113595.6
5.40 | Ограждение кровель перилами | 100 м | 1.11 | 7907.955 | 8777.83
5.41 | Ограждение кровельное ОК-h1200х3000 мм | шт | 37 | 6607.52 | 244478.24
| фановые трубы | [5 empty] | фановые трубы
5.42 | Прокладка трубопроводов канализации из полиэтиленовых труб высокой плотности диаметром: 110 мм | 100 м | 0.2268 | 77912.8307 | 17670.63
5.43 | Трубы напорные полиэтиленовые, кроме газопроводных ПЭ100, для транспортировки воды, стандартное размерное отношение SDR17, номинальный наружный диаметр 110 мм, толщина стенки 6,6 мм | м | 21 | 505.95 | 10624.95
5.44 | Переход с чугунной трубы на ПП с манжетой 110мм | шт | 6 | 205.87 | 1235.22
5.45 | Антенный выход №4 (диам.76-152мм) | шт | 6 | 1297.95 | 7787.7
5.46 | Ревизия полипропиленовая с крышкой, номинальный внутренний диаметр 100 мм | шт | 6 | 158.49 | 950.94
5.47 | Изоляция изделиями из вспененного каучука, вспененного полиэтилена трубопроводов наружным диметром: до 160 мм трубками | 10 м | 1.8 | 4524.6944 | 8144.45
5.48 | Трубки теплоизоляционные из вспененного полиэтилена, внутренний диаметр 110 мм, толщина 13 мм | 100 м | 0.198 | 16361.0101 | 3239.48
| монтаж материалов сохраненных после демонтажа | [5 empty] | монтаж материалов сохраненных после демонтажа
5.49 | Установка стоек для радиотрансляционных сетей одинарных на напряжение: до 240 В / Монтаж антенно-стоек и тарелочных антенн | стойка | 6 | 23129.6 | 138777.6
| Итого по разделу 5 Кровля (лист 11) |  |  |  | 4662362.58 |  |  | Итого по разделу 5 Кровля (лист 11)
Раздел 6. Водосточная система (лист 12) | [5 empty] | Раздел 6. Водосточная система (лист 12)
6.1 | Устройство металлической водосточной системы: воронок | шт | 8 | 218.885 | 1751.08
6.2 | Воронка водосборная металлическая для водосточных систем, покрытие полиэстер, диаметр 350/150 мм | шт | 8 | 1006.93 | 8055.44
6.3 | Устройство металлической водосточной системы: прямых звеньев труб | м | 88 | 299.5302 | 26358.66
6.4 | Труба металлическая для водосточных систем, покрытие полиэстер, диаметр 150 мм, длина 1000 мм | шт | 16 | 443.42 | 7094.72
6.5 | Труба металлическая для водосточных систем, покрытие полиэстер, диаметр 150 мм, длина 3000 мм | шт | 24 | 1330.27 | 31926.48
6.6 | Хомут для труб (на твердое основание) металлический для водосточных систем, покрытие полиэстер, с крепежом, диаметр 150 мм | шт | 60 | 241.63 | 14497.8
6.7 | Устройство металлической водосточной системы: колен | шт | 24 | 145.9221 | 3502.13
6.8 | Колено трубы сливное 60° металлическое для водосточных систем, покрытие полиэстер, диаметр 150 мм | шт | 8 | 308.96 | 2471.68
6.9 | Колено трубы 60° металлическое для водосточных систем, покрытие полиэстер, диаметр 150 мм | шт | 16 | 309.05 | 4944.8
6.10 | Устройство желобов: настенных | 100 м | 1.25 | 225195.576 | 281494.47
| Итого по разделу 6 Водосточная система (лист 12) |  |  |  | 382097.26 |  |  | Итого по разделу 6 Водосточная система (лист 12)
| Итого по смете |  |  |  | 6462798.08 |  |  |  | Итого по смете
| Непредвиденные работы и затраты 2% |  |  |  | 129255.9616 |  |  |  |  | Всего с НДС
| Итого с непредвиденными |  |  |  | 6592054.0416
| Сумма НДС 20% |  |  |  | 1318410.8083
| Всего с НДС |  |  |  | 7910464.8499
| Прогнозный индекс инфляции 1,0127 |  |  |  | 8010927.7535