## 3 этап Благоустройство сокращ.
Приложение № 3
Утверждено приказом Минстроя РФ № 421/пр от 4 августа 2020 г. в редакции приказа № 557/пр от 7 июля 2022 г.
СОГЛАСОВАНО: | [10 empty] | УТВЕРЖДАЮ:
"____" ________________ 2026 года | [10 empty] | "____" ________________ 2026 года | [5 empty] | "____" ________________ 2026 года | "____" ________________ 2026 года
Наименование программного продукта |  |  |  |  | ГРАНД-Смета, версия 2025.3
Наименование редакции сметных нормативов |  |  |  |  | Приказ Минстроя России от 30.12.2021 № 1046/пр; Приказ Минстроя России от 04.08.2020 № 421/пр; Приказ Минстроя России от 21.12.2020 № 812/пр; Приказ Минстроя России от 11.12.2020 № 774/пр; Приказ Минстроя России от 02.08.2023 № 551/пр; Приказ Минстроя России от 14.11.2023 № 817/пр; Приказ Минстроя России от 16.02.2024 № 102/пр; Приказ Минстроя России от 13.05.2024 №323/пр; Приказ Минстроя России от 09.08.2024 №524/пр; Приказ Минстроя России от 07.11.2024 №747/пр; Приказ Минстроя России от 23.01.2025 №30/пр; Приказ Минстроя России от 07.02.2025 №69/пр; Приказ Минстроя России от 19.05.2025 №299/пр; Приказ Минстроя России от 14.08.2025 №490/пр; Приказ Минстроя России от 12.11.2025 №696/пр | [13 empty] | Наименование редакции сметных нормативов | Приказ Минстроя России от 30.12.2021 № 1046/пр; Приказ Минстроя России от 04.08.2020 № 421/пр; Приказ Минстроя России от 21.12.2020 № 812/пр; Приказ Минстроя России от 11.12.2020 № 774/пр; Приказ Минстроя России от 02.08.2023 № 551/пр; Приказ Минстроя России от 14.11.2023 № 817/пр; Приказ Минстроя России от 16.02.2024 № 102/пр; Приказ Минстроя России от 13.05.2024 №323/пр; Приказ Минстроя России от 09.08.2024 №524/пр; Приказ Минстроя России от 07.11.2024 №747/пр; Приказ Минстроя России от 23.01.2025 №30/пр; Приказ Минстроя России от 07.02.2025 №69/пр; Приказ Минстроя России от 19.05.2025 №299/пр; Приказ Минстроя России от 14.08.2025 №490/пр; Приказ Минстроя России от 12.11.2025 №696/пр
Реквизиты приказа Минстроя России об утверждении дополнений и изменений к сметным нормативам |  |  |  |  | Приказ Минстроя России от 18 мая 2022 г. № 378/пр, Приказ Минстроя России от 26 августа 2022 г. № 703/пр, Приказ Минстроя России от 26 октября 2022 г. № 905/пр, Приказ Минстроя России от 27 декабря 2022 г. № 1133/пр, Приказ Минстроя России от 10 февраля 2023 г. № 84/пр, Приказ Минстроя России от 11.05.2023 №335/пр; Приказ Минстроя России от 07.07.2022 № 557/пр; Приказ Минстроя России от 02.09.2021 № 636/пр, Приказ Минстроя России от 26.07.2022 № 611/пр; Приказ Минстроя России от 22.04.2022 № 317/пр; Приказ Минстроя России от 02.08.2023 № 551/пр; Приказ Минстроя России от 14.11.2023 № 817/пр; Приказ Минстроя России от 30.01.2024 № 55/пр; Приказ Минстроя России от 16.02.2024 № 102/пр; Приказ Минстроя России от 13.05.2024 №323/пр; Приказ Минстроя России от 09.08.2024 №524/пр; Приказ Минстроя России от 07.11.2024 №747/пр; Приказ Минстроя России от 23.01.2025 №30/пр; Приказ Минстроя России от 07.02.2025 №69/пр; Приказ Минстроя России от 19.05.2025 №299/пр; Приказ Минстроя России от 14.08.2025 №490/пр; Приказ Минстроя России от 12.11.2025 №696/пр | [15 empty] | Реквизиты приказа Минстроя России об утверждении дополнений и изменений к сметным нормативам | Приказ Минстроя России от 18 мая 2022 г. № 378/пр, Приказ Минстроя России от 26 августа 2022 г. № 703/пр, Приказ Минстроя России от 26 октября 2022 г. № 905/пр, Приказ Минстроя России от 27 декабря 2022 г. № 1133/пр, Приказ Минстроя России от 10 февраля 2023 г. № 84/пр, Приказ Минстроя России от 11.05.2023 №335/пр; Приказ Минстроя России от 07.07.2022 № 557/пр; Приказ Минстроя России от 02.09.2021 № 636/пр, Приказ Минстроя России от 26.07.2022 № 611/пр; Приказ Минстроя России от 22.04.2022 № 317/пр; Приказ Минстроя России от 02.08.2023 № 551/пр; Приказ Минстроя России от 14.11.2023 № 817/пр; Приказ Минстроя России от 30.01.2024 № 55/пр; Приказ Минстроя России от 16.02.2024 № 102/пр; Приказ Минстроя России от 13.05.2024 №323/пр; Приказ Минстроя России от 09.08.2024 №524/пр; Приказ Минстроя России от 07.11.2024 №747/пр; Приказ Минстроя России от 23.01.2025 №30/пр; Приказ Минстроя России от 07.02.2025 №69/пр; Приказ Минстроя России от 19.05.2025 №299/пр; Приказ Минстроя России от 14.08.2025 №490/пр; Приказ Минстроя России от 12.11.2025 №696/пр
Реквизиты письма Минстроя России об индексах изменения сметной стоимости строительства, включаемые в федеральный реестр сметных нормативов и размещаемые в федеральной государственной информационной системе ценообразования в строительстве, подготовленного в соответствии пунктом 85 Методики расчета индексов изменения сметной стоимости строительства, утвержденной приказом Министерства строительства и жилищно-коммунального хозяйства Российской Федерации от 5 июня 2019 г. № 326/пр¹ |  |  |  |  | Письмо Минстроя России от 21.11.2025 № 71782-ИФ/09 | [9 empty] | Реквизиты письма Минстроя России об индексах изменения сметной стоимости строительства, включаемые в федеральный реестр сметных нормативов и размещаемые в федеральной государственной информационной системе ценообразования в строительстве, подготовленного в соответствии пунктом 85 Методики расчета индексов изменения сметной стоимости строительства, утвержденной приказом Министерства строительства и жилищно-коммунального хозяйства Российской Федерации от 5 июня 2019 г. № 326/пр¹ | Письмо Минстроя России от 21.11.2025 № 71782-ИФ/09 | [6 empty] | Реквизиты письма Минстроя России об индексах изменения сметной стоимости строительства, включаемые в федеральный реестр сметных нормативов и размещаемые в федеральной государственной информационной системе ценообразования в строительстве, подготовленного в соответствии пунктом 85 Методики расчета индексов изменения сметной стоимости строительства, утвержденной приказом Министерства строительства и жилищно-коммунального хозяйства Российской Федерации от 5 июня 2019 г. № 326/пр¹ | Письмо Минстроя России от 21.11.2025 № 71782-ИФ/09
Реквизиты нормативного правового акта об утверждении оплаты труда, утверждаемый в соответствии с пунктом 22(1) Правилами мониторинга цен, утвержденными постановлением Правительства Российской Федерации от 23 декабря 2016 г. № 1452 |  |  |  |  | Приказ Министерства строительства и жилищно-коммунального хозяйства Алтайского края от 21.04.2025 № 275 | [9 empty] | Реквизиты нормативного правового акта об утверждении оплаты труда, утверждаемый в соответствии с пунктом 22(1) Правилами мониторинга цен, утвержденными постановлением Правительства Российской Федерации от 23 декабря 2016 г. № 1452 | Приказ Министерства строительства и жилищно-коммунального хозяйства Алтайского края от 21.04.2025 № 275 | [8 empty] | Реквизиты нормативного правового акта об утверждении оплаты труда, утверждаемый в соответствии с пунктом 22(1) Правилами мониторинга цен, утвержденными постановлением Правительства Российской Федерации от 23 декабря 2016 г. № 1452 | Приказ Министерства строительства и жилищно-коммунального хозяйства Алтайского края от 21.04.2025 № 275
Обоснование принятых текущих цен на строительные ресурсы | [26 empty] | Обоснование принятых текущих цен на строительные ресурсы
Наименование субъекта Российской Федерации |  |  |  |  | 22. Алтайский край | [10 empty] | 22. Алтайский край | [11 empty] | Наименование субъекта Российской Федерации | 22. Алтайский край
Наименование зоны субъекта Российской Федерации |  |  |  |  | Алтайский край | [10 empty] | Алтайский край | [13 empty] | Наименование зоны субъекта Российской Федерации | Алтайский край
Благоустройство Детского парка по адресу: г. Рубцовск, ул. Комсомольская, 99а | [31 empty] | Благоустройство Детского парка по адресу: г. Рубцовск, ул. Комсомольская, 99а
(наименование стройки)
Благоустройство Детского парка по адресу: г. Рубцовск, ул. Комсомольская, 99а | [32 empty] | Благоустройство Детского парка по адресу: г. Рубцовск, ул. Комсомольская, 99а
(наименование объекта капитального строительства)
ЛОКАЛЬНЫЙ СМЕТНЫЙ РАСЧЕТ (СМЕТА) № ЛС 07-01-01
Благоустройство. 3 этап. | [33 empty] | Благоустройство
(наименование работ и затрат)
Составлен | ресурсно-индексным | методом
Основание
(проектная и (или) иная техническая документация)
Составлен(а) в текущем уровне цен |  | IV квартал 2025 года | [32 empty] | IV квартал 2025 года
Сметная стоимость |  |  | 6646.33 | тыс.руб.
в том числе:
| строительных работ |  | 6646.33 | тыс.руб. |  |  |  |  | Средства на оплату труда рабочих |  |  |  | 295.67 | тыс.руб.
| монтажных работ |  | 0 | тыс.руб. |  |  |  |  | Средства на оплату труда машинистов |  |  |  | 23.89 | тыс.руб.
| оборудования |  | 0 | тыс.руб. |  |  |  |  | Нормативные затраты труда рабочих |  |  |  | 635.16 | чел.-ч.
| прочих затрат |  | 0 | тыс.руб. |  |  |  |  | Нормативные затраты труда машинистов |  |  |  | 47.95 | чел.-ч.
№ п/п | Обоснование | Наименование работ и затрат |  |  |  | Единица измерения | Количество |  |  | Сметная стоимость, руб.
[7 empty] | на единицу измерения | коэффициенты | всего с учетом коэффициентов | на единицу измерения в базисном уровне цен | индекс | на единицу измерения в текущем уровне цен | коэффициенты | всего в текущем уровне цен
1 | 2 | 3 |  |  |  | 4 | 5 | 6 | 7 | 8 | 9 | 10 | 11 | 12
Раздел 1. Облицовка фонтана (S=72,66 м2) и атракциона (S=111,56 м2) | [35 empty] | Раздел 1. Облицовка фонтана (S=72,66 м2) и атракциона (S=111,56 м2)
1 | ГЭСН15-01-018-01 | Наружная облицовка по бетонной поверхности коврами из мелких керамических плиток на полимерцементной мастике: стен |  |  |  | 4: 100 м2; 5: 1.8422; 6: 1; 7: 1.8422 | [22 empty] | Наружная облицовка по бетонной поверхности коврами из мелких керамических плиток на полимерцементной мастике: стен
|  | ФОТ |  |  |  | 12: 138483.2 | [23 empty] | ФОТ
| Пр/812-015.0-1 | НР Отделочные работы |  |  |  | 4: %; 5: 100; 7: 100; 12: 138483.2 | [23 empty] | НР Отделочные работы
| Пр/774-015.0 | СП Отделочные работы |  |  |  | 4: %; 5: 49; 7: 49; 12: 67856.77 | [23 empty] | СП Отделочные работы
|  | Всего по позиции |  |  |  | 10: 192210.42; 12: 354090.04 | [24 empty] | Всего по позиции
2 | ФСБЦ-06.2.02.01-0002 | Ковры из плиток керамических неглазурованных для полов, гладкие, цветные, толщина 4-6 мм |  |  |  | м2 | 186.0622 | 1 | 186.0622 | 621.45 | 1.38 | 857.6 |  | 159566.94 | [22 empty] | Ковры из плиток керамических неглазурованных для полов, гладкие, цветные, толщина 4-6 мм
|  | Всего по позиции |  |  |  | 12: 159566.94 | [24 empty] | Всего по позиции
3 | ФСБЦ-04.3.01.09-0056 | Раствор готовый кладочный, цементно-песчаный, М150 |  |  |  | м3 | 1.658 | 1 | 1.658 | 3659.62 | 1.73 | 6331.14 |  | 10496.9 | [22 empty] | Раствор готовый кладочный, цементно-песчаный, М150
|  | Всего по позиции |  |  |  | 12: 10496.9 | [24 empty] | Всего по позиции
4 | ГЭСН08-01-003-10 | Гидроизоляция боковая обмазочная полимерной мастикой на основе бутилкаучука в один слой |  |  |  | 4: 100 м2; 5: 1.8422; 6: 1; 7: 1.8422 | [22 empty] | Гидроизоляция боковая обмазочная полимерной мастикой на основе бутилкаучука в один слой
|  | ПЗ=2 (ОЗП=2; ЭМ=2 к расх.; ЗПМ=2; МАТ=2 к расх.; ТЗ=2; ТЗМ=2) | [37 empty] | ПЗ=2 (ОЗП=2; ЭМ=2 к расх.; ЗПМ=2; МАТ=2 к расх.; ТЗ=2; ТЗМ=2)
|  | ФОТ |  |  |  | 12: 6019.44 | [23 empty] | ФОТ
| Пр/812-008.0-1 | НР Конструкции из кирпича и блоков |  |  |  | 4: %; 5: 110; 7: 110; 12: 6621.38 | [23 empty] | НР Конструкции из кирпича и блоков
| Пр/774-008.0 | СП Конструкции из кирпича и блоков |  |  |  | 4: %; 5: 69; 7: 69; 12: 4153.41 | [23 empty] | СП Конструкции из кирпича и блоков
|  | Всего по позиции |  |  |  | 10: 9187.7; 12: 16925.58 | [24 empty] | Всего по позиции
5 | ТЦ_14.2.05.06_22_5040109638_03.12.2025_02 | Гидроизоляция LITOKOL AQUAMASTER 10 кг. (расход 2кг/м2) |  |  |  | шт | 37 | 1 | 37 |  |  | 8031.65 |  | 297171.05 | [22 empty] | Гидроизоляция LITOKOL AQUAMASTER 10 кг. (расход 2кг/м2)
|  | Всего по позиции |  |  |  | 12: 297171.05 | [24 empty] | Всего по позиции
|  | Всего по разделу 1 Облицовка фонтана (S=72,66 м2) и атракциона (S=111,56 м2) |  |  |  | 12: 838250.51 | [26 empty] | Всего по разделу 1 Облицовка фонтана (S=72,66 м2) и атракциона (S=111,56 м2)
Раздел 2. Установка модульного туалета и питьевого фонтанчика | [35 empty] | Раздел 2. Установка модульного туалета и питьевого фонтанчика
6 | ГЭСН08-01-002-02 | Устройство основания под фундаменты: щебеночного |  |  |  | 4: м3; 5: 1.8; 6: 1; 7: 1.8 | [22 empty] | Устройство основания под фундаменты: щебеночного
|  | ФОТ |  |  |  | 12: 684.14 | [23 empty] | ФОТ
| Пр/812-008.0-1 | НР Конструкции из кирпича и блоков |  |  |  | 4: %; 5: 110; 7: 110; 12: 752.55 | [23 empty] | НР Конструкции из кирпича и блоков
| Пр/774-008.0 | СП Конструкции из кирпича и блоков |  |  |  | 4: %; 5: 69; 7: 69; 12: 472.06 | [23 empty] | СП Конструкции из кирпича и блоков
|  | Всего по позиции |  |  |  | 10: 1171.46; 12: 2108.62 | [24 empty] | Всего по позиции
7 | ФСБЦ-02.2.05.04-2008 | Щебень из плотных горных пород для строительных работ М 600, фракция 5(3)-10 мм |  |  |  | м3 | 2.07 | 1 | 2.07 | 1839.35 | 0.7 | 1287.55 |  | 2665.23 | [22 empty] | Щебень из плотных горных пород для строительных работ М 600, фракция 5(3)-10 мм
|  | Всего по позиции |  |  |  | 12: 2665.23 | [24 empty] | Всего по позиции
8 | ГЭСН08-01-002-01 | Устройство основания под фундаменты: песчаного |  |  |  | 4: м3; 5: 1.2; 6: 1; 7: 1.2 | [22 empty] | Устройство основания под фундаменты: песчаного
|  | ФОТ |  |  |  | 12: 422.39 | [23 empty] | ФОТ
| Пр/812-008.0-1 | НР Конструкции из кирпича и блоков |  |  |  | 4: %; 5: 110; 7: 110; 12: 464.63 | [23 empty] | НР Конструкции из кирпича и блоков
| Пр/774-008.0 | СП Конструкции из кирпича и блоков |  |  |  | 4: %; 5: 69; 7: 69; 12: 291.45 | [23 empty] | СП Конструкции из кирпича и блоков
|  | Всего по позиции |  |  |  | 10: 1092.34; 12: 1310.81 | [24 empty] | Всего по позиции
9 | ФСБЦ-02.3.01.02-1118 | Песок природный для строительных работ II класс, средний |  |  |  | м3 | 1.32 | 1 | 1.32 | 565.2 | 1.8 | 1017.36 |  | 1342.92 | [22 empty] | Песок природный для строительных работ II класс, средний
|  | Всего по позиции |  |  |  | 12: 1342.92 | [24 empty] | Всего по позиции
10 | ГЭСН17-01-006-01 | Установка фонтанчиков питьевых напольных с педальным пуском |  |  |  | 4: 10 компл; 5: 0.1; 6: 1; 7: 0.1 | [22 empty] | Установка фонтанчиков питьевых напольных с педальным пуском
|  | ФОТ |  |  |  | 12: 985.26 | [23 empty] | ФОТ
| Пр/812-016.0-1 | НР Сантехнические работы - внутренние (трубопроводы, водопровод, канализация, отопление, газоснабжение, вентиляция и кондиционирование воздуха) |  |  |  | 4: %; 5: 121; 7: 121; 12: 1192.16 | [23 empty] | НР Сантехнические работы - внутренние (трубопроводы, водопровод, канализация, отопление, газоснабжение, вентиляция и кондиционирование воздуха)
| Пр/774-016.0 | СП Сантехнические работы - внутренние (трубопроводы, водопровод, канализация, отопление, газоснабжение, вентиляция и кондиционирование воздуха) |  |  |  | 4: %; 5: 72; 7: 72; 12: 709.39 | [23 empty] | СП Сантехнические работы - внутренние (трубопроводы, водопровод, канализация, отопление, газоснабжение, вентиляция и кондиционирование воздуха)
|  | Всего по позиции |  |  |  | 10: 131822.9; 12: 13182.29 | [24 empty] | Всего по позиции
|  | Всего по разделу 2 Установка модульного туалета и питьевого фонтанчика |  |  |  | 12: 20609.87 | [26 empty] | Всего по разделу 2 Установка модульного туалета и питьевого фонтанчика
Раздел 3. Центральные ворота (Лист 8 ГП) | [35 empty] | Раздел 3. Центральные ворота (Лист 8 ГП)
11 | ГЭСН06-01-001-01 | Устройство бетонной подготовки |  |  |  | 4: 100 м3; 5: 0.0024; 6: 1; 7: 0.0024 | [22 empty] | Устройство бетонной подготовки
|  | ФОТ |  |  |  | 12: 155.93 | [23 empty] | ФОТ
| Пр/812-006.0-1 | НР Бетонные и железобетонные монолитные конструкции и работы в строительстве |  |  |  | 4: %; 5: 102; 7: 102; 12: 159.05 | [23 empty] | НР Бетонные и железобетонные монолитные конструкции и работы в строительстве
| Пр/774-006.0 | СП Бетонные и железобетонные монолитные конструкции и работы в строительстве |  |  |  | 4: %; 5: 58; 7: 58; 12: 90.44 | [23 empty] | СП Бетонные и железобетонные монолитные конструкции и работы в строительстве
|  | Всего по позиции |  |  |  | 10: 191612.5; 12: 459.87 | [24 empty] | Всего по позиции
12 | ФСБЦ-04.1.02.05-0134 | Смеси бетонные тяжелого бетона (БСТ) на щебне из гравия, класс В15, F(1)150, W6 |  |  |  | м3 | 0.2448 | 1 | 0.2448 |  |  | 7979.34 |  | 1953.34 | [22 empty] | Смеси бетонные тяжелого бетона (БСТ) на щебне из гравия, класс В15, F(1)150, W6
|  | Всего по позиции |  |  |  | 12: 1953.34 | [24 empty] | Всего по позиции
13 | ГЭСН09-01-005-03 | Монтаж каркасов зданий: рамных коробчатого сечения |  |  |  | 4: т; 5: 1.3724; 6: 1; 7: 1.3724 | [22 empty] | Монтаж каркасов зданий: рамных коробчатого сечения
|  | ФОТ |  |  |  | 12: 18574.66 | [23 empty] | ФОТ
| Пр/812-009.0-1 | НР Строительные металлические конструкции |  |  |  | 4: %; 5: 93; 7: 93; 12: 17274.43 | [23 empty] | НР Строительные металлические конструкции
| Пр/774-009.0 | СП Строительные металлические конструкции |  |  |  | 4: %; 5: 62; 7: 62; 12: 11516.29 | [23 empty] | СП Строительные металлические конструкции
|  | Всего по позиции |  |  |  | 10: 48200.97; 12: 66150.05 | [24 empty] | Всего по позиции
14 | ФСБЦ-01.7.15.02-0045 | Болты анкерные с гайкой стальные фрикционные расклинивающиеся, с наружной резьбой М12, диаметр 16 мм, длина 220 мм |  |  |  | 100 шт | 0.16 | 1 | 0.16 | 3058.66 | 1.03 | 3150.42 |  | 504.07 | [22 empty] | Болты анкерные с гайкой стальные фрикционные расклинивающиеся, с наружной резьбой М12, диаметр 16 мм, длина 220 мм
|  | Всего по позиции |  |  |  | 12: 504.07 | [24 empty] | Всего по позиции
15 | ФСБЦ-07.2.07.12-0011 | Металлоконструкции зданий и сооружений с преобладанием гнутых профилей и круглых труб |  |  |  | т | 1.3724 | 1 | 1.3724 | 105278.81 | 1.52 | 160023.79 |  | 219613.45 | [22 empty] | Металлоконструкции зданий и сооружений с преобладанием гнутых профилей и круглых труб
|  | Всего по позиции |  |  |  | 12: 219613.45 | [24 empty] | Всего по позиции
16 | ГЭСН13-03-004-26 | Окраска металлических огрунтованных поверхностей: эмалью ПФ-115 |  |  |  | 4: 100 м2; 5: 0.224; 6: 1; 7: 0.224 | [22 empty] | Окраска металлических огрунтованных поверхностей: эмалью ПФ-115
|  | ПЗ=2 (ОЗП=2; ЭМ=2 к расх.; ЗПМ=2; МАТ=2 к расх.; ТЗ=2; ТЗМ=2) | [37 empty] | ПЗ=2 (ОЗП=2; ЭМ=2 к расх.; ЗПМ=2; МАТ=2 к расх.; ТЗ=2; ТЗМ=2)
|  | ФОТ |  |  |  | 12: 441.07 | [23 empty] | ФОТ
| Пр/812-013.0-1 | НР Защита строительных конструкций и оборудования от коррозии |  |  |  | 4: %; 5: 94; 7: 94; 12: 414.61 | [23 empty] | НР Защита строительных конструкций и оборудования от коррозии
| Пр/774-013.0 | СП Защита строительных конструкций и оборудования от коррозии |  |  |  | 4: %; 5: 51; 7: 51; 12: 224.95 | [23 empty] | СП Защита строительных конструкций и оборудования от коррозии
|  | Всего по позиции |  |  |  | 10: 6936.29; 12: 1553.73 | [24 empty] | Всего по позиции
17 | ГЭСН12-01-034-01 | Устройство обрешетки: сплошной из досок |  |  |  | 4: 100 м2; 5: 0.031; 6: 1; 7: 0.031 | [22 empty] | Устройство обрешетки: сплошной из досок
|  | ФОТ |  |  |  | 12: 251.65 | [23 empty] | ФОТ
| Пр/812-012.0-1 | НР Кровли |  |  |  | 4: %; 5: 109; 7: 109; 12: 274.3 | [23 empty] | НР Кровли
| Пр/774-012.0 | СП Кровли |  |  |  | 4: %; 5: 57; 7: 57; 12: 143.44 | [23 empty] | СП Кровли
|  | Всего по позиции |  |  |  | 10: 22799.03; 12: 706.77 | [24 empty] | Всего по позиции
18 | ФСБЦ-11.1.03.06-0074 | Доска обрезная хвойных пород, естественной влажности, длина 2-6,5 м, ширина 100-250 мм, толщина 30-40 мм, сорт II |  |  |  | м3 | 0.07967 | 1 | 0.07967 |  |  | 15382.94 |  | 1225.56 | [22 empty] | Доска обрезная хвойных пород, естественной влажности, длина 2-6,5 м, ширина 100-250 мм, толщина 30-40 мм, сорт II
|  | Всего по позиции |  |  |  | 12: 1225.56 | [24 empty] | Всего по позиции
19 | ГЭСН15-01-090-02 | Устройство вентилируемых фасадов с облицовкой панелями из композитных материалов: без теплоизоляционного слоя |  |  |  | 4: 100 м2; 5: 0.3434; 6: 1; 7: 0.3434 | [22 empty] | Устройство вентилируемых фасадов с облицовкой панелями из композитных материалов: без теплоизоляционного слоя
|  | ФОТ |  |  |  | 12: 37276.58 | [23 empty] | ФОТ
| Пр/812-015.0-1 | НР Отделочные работы |  |  |  | 4: %; 5: 100; 7: 100; 12: 37276.58 | [23 empty] | НР Отделочные работы
| Пр/774-015.0 | СП Отделочные работы |  |  |  | 4: %; 5: 49; 7: 49; 12: 18265.52 | [23 empty] | СП Отделочные работы
|  | Всего по позиции |  |  |  | 10: 271531.57; 12: 93243.94 | [24 empty] | Всего по позиции
20 | ТЦ_07.2.06.06_22_5433973496_02.12.2025_02 | Панель фасадная "LWR Ptrap" трапециевидная338*353*338*686 мм |  |  |  | шт | 202 | 1 | 202 |  |  | 1445 |  | 291890 | [22 empty] | Панель фасадная "LWR Ptrap" трапециевидная338*353*338*686 мм
|  | Всего по позиции |  |  |  | 12: 291890 | [24 empty] | Всего по позиции
21 | ТЦ_07.2.06.06_22_5433973496_02.12.2025_02 | Подсистема в комплекте (направляющий профиль, кронштейн, метизы) |  |  |  | м2 | 25 | 1 | 25 |  |  | 1088 |  | 27200 | [22 empty] | Подсистема в комплекте (направляющий профиль, кронштейн, метизы)
|  | Всего по позиции |  |  |  | 12: 27200 | [24 empty] | Всего по позиции
|  | Всего по разделу 3 Центральные ворота (Лист 8 ГП) |  |  |  | 12: 704500.78 | [26 empty] | Всего по разделу 3 Центральные ворота (Лист 8 ГП)
Раздел 4. Ограждение | [35 empty] | Раздел 4. Ограждение
Ограждение детского парка | [41 empty] | Ограждение детского парка
22 | ГЭСН09-08-001-03 | Установка металлических столбов высотой до 4 м: на подготовленный бетонный фундамент |  |  |  | 4: 100 шт; 5: 0.75; 6: 1; 7: 0.75 | [22 empty] | Установка металлических столбов высотой до 4 м: на подготовленный бетонный фундамент
|  | ФОТ |  |  |  | 12: 25033.58 | [23 empty] | ФОТ
| Пр/812-009.0-1 | НР Строительные металлические конструкции |  |  |  | 4: %; 5: 93; 7: 93; 12: 23281.23 | [23 empty] | НР Строительные металлические конструкции
| Пр/774-009.0 | СП Строительные металлические конструкции |  |  |  | 4: %; 5: 62; 7: 62; 12: 15520.82 | [23 empty] | СП Строительные металлические конструкции
|  | Всего по позиции |  |  |  | 10: 88892.61; 12: 66669.46 | [24 empty] | Всего по позиции
23 | ФСБЦ-01.7.15.12-0055 | Шпильки стальные оцинкованные резьбовые, диаметр резьбы М20, длина 600-1050 мм |  |  |  | т | 0.0225 | 1 | 0.0225 | 148197.55 | 1.18 | 174873.11 |  | 3934.64 | [22 empty] | Шпильки стальные оцинкованные резьбовые, диаметр резьбы М20, длина 600-1050 мм
|  | Всего по позиции |  |  |  | 12: 3934.64 | [24 empty] | Всего по позиции
24 | ТЦ_07.2.07.11_22_220913213582_03.12.2025_02 | Опора ограды |  |  |  | шт | 71 | 1 | 71 |  |  | 7976.04 |  | 566298.84 | [22 empty] | Опора ограды
|  | Всего по позиции |  |  |  | 12: 566298.84 | [24 empty] | Всего по позиции
25 | ТЦ_07.2.07.11_22_220913213582_03.12.2025_02 | опора ворот |  |  |  | шт | 4 | 1 | 4 |  |  | 10075 |  | 40300 | [22 empty] | опора ворот
|  | Всего по позиции |  |  |  | 12: 40300 | [24 empty] | Всего по позиции
26 | ГЭСН09-08-002-05 | Устройство заграждений из готовых металлических решетчатых панелей: высотой до 2 м |  |  |  | 4: 10 шт; 5: 13; 6: 1; 7: 13 | [22 empty] | Устройство заграждений из готовых металлических решетчатых панелей: высотой до 2 м
|  | ФОТ |  |  |  | 12: 44047.76 | [23 empty] | ФОТ
| Пр/812-009.0-1 | НР Строительные металлические конструкции |  |  |  | 4: %; 5: 93; 7: 93; 12: 40964.42 | [23 empty] | НР Строительные металлические конструкции
| Пр/774-009.0 | СП Строительные металлические конструкции |  |  |  | 4: %; 5: 62; 7: 62; 12: 27309.61 | [23 empty] | СП Строительные металлические конструкции
|  | Всего по позиции |  |  |  | 10: 8772.17; 12: 114038.19 | [24 empty] | Всего по позиции
27 | ТЦ_07.2.07.11_22_220913213582_03.12.2025_02 | Звено 1, труба стальная 50*50*2,5, 20*20*2 |  |  |  | шт | 15 | 1 | 15 |  |  | 15952.08 |  | 239281.2 | [22 empty] | Звено 1
|  | Всего по позиции |  |  |  | 12: 239281.2 | [24 empty] | Всего по позиции
28 | ТЦ_07.2.07.11_22_220913213582_03.12.2025_02 | звено 1а, труба стальная 50*50*2,5, 20*20*2 |  |  |  | шт | 1 | 1 | 1 |  |  | 18470.83 |  | 18470.83 | [22 empty] | звено 1а
|  | Всего по позиции |  |  |  | 12: 18470.83 | [24 empty] | Всего по позиции
29 | ТЦ_07.2.07.11_22_220913213582_03.12.2025_02 | Звено 2, труба стальная 50*50*2,5, 20*20*2 |  |  |  | шт | 111 | 1 | 111 |  |  | 32743.75 |  | 3634556.25 | [22 empty] | Звено 2
|  | Всего по позиции |  |  |  | 12: 3634556.25 | [24 empty] | Всего по позиции
30 | ТЦ_07.2.07.11_22_220913213582_03.12.2025_02 | Звено 2а, труба стальная 50*50*2,5, 20*20*2 |  |  |  | шт | 1 | 1 | 1 |  |  | 25187.5 |  | 25187.5 | [22 empty] | Звено 2а
|  | Всего по позиции |  |  |  | 12: 25187.5 | [24 empty] | Всего по позиции
31 | ТЦ_07.2.07.11_22_220913213582_03.12.2025_02 | Звено 2б, труба стальная 50*50*2,5, 20*20*2 |  |  |  | шт | 1 | 1 | 1 |  |  | 18470.83 |  | 18470.83 | [22 empty] | Звено 2б
|  | Всего по позиции |  |  |  | 12: 18470.83 | [24 empty] | Всего по позиции
32 | ТЦ_07.2.07.11_22_220913213582_03.12.2025_02 | Звено 2в, труба стальная 50*50*2,5, 20*20*2 |  |  |  | шт | 1 | 1 | 1 |  |  | 21829.17 |  | 21829.17 | [22 empty] | Звено 2в
|  | Всего по позиции |  |  |  | 12: 21829.17 | [24 empty] | Всего по позиции
33 | ГЭСН09-08-002-07 | Устройство калиток из готовых металлических решетчатых панелей |  |  |  | 4: 10 шт; 5: 0.2; 6: 1; 7: 0.2 | [22 empty] | Устройство калиток из готовых металлических решетчатых панелей
|  | ФОТ |  |  |  | 12: 323.57 | [23 empty] | ФОТ
| Пр/812-009.0-1 | НР Строительные металлические конструкции |  |  |  | 4: %; 5: 93; 7: 93; 12: 300.92 | [23 empty] | НР Строительные металлические конструкции
| Пр/774-009.0 | СП Строительные металлические конструкции |  |  |  | 4: %; 5: 62; 7: 62; 12: 200.61 | [23 empty] | СП Строительные металлические конструкции
|  | Всего по позиции |  |  |  | 10: 4237.4; 12: 847.48 | [24 empty] | Всего по позиции
34 | ТЦ_07.2.07.11_22_220913213582_03.12.2025_02 | Калитка 1 |  |  |  | шт | 2 | 1 | 2 |  |  | 13433.33 |  | 26866.66 | [22 empty] | Калитка 1
|  | Всего по позиции |  |  |  | 12: 26866.66 | [24 empty] | Всего по позиции
35 | ГЭСН09-08-002-08 | Навеска ворот распашных из готовых металлических решетчатых панелей |  |  |  | 4: 10 шт; 5: 0.2; 6: 1; 7: 0.2 | [22 empty] | Навеска ворот распашных из готовых металлических решетчатых панелей
|  | ФОТ |  |  |  | 12: 1582.62 | [23 empty] | ФОТ
| Пр/812-009.0-1 | НР Строительные металлические конструкции |  |  |  | 4: %; 5: 93; 7: 93; 12: 1471.84 | [23 empty] | НР Строительные металлические конструкции
| Пр/774-009.0 | СП Строительные металлические конструкции |  |  |  | 4: %; 5: 62; 7: 62; 12: 981.22 | [23 empty] | СП Строительные металлические конструкции
|  | Всего по позиции |  |  |  | 10: 26627.35; 12: 5325.47 | [24 empty] | Всего по позиции
36 | ТЦ_07.2.07.11_22_220913213582_03.12.2025_02 | Ворота 1 |  |  |  | шт | 2 | 1 | 2 |  |  | 50375 |  | 100750 | [22 empty] | Ворота 1
|  | Всего по позиции |  |  |  | 12: 100750 | [24 empty] | Всего по позиции
37 | ГЭСН15-04-019-07 | Окраска фасадов акриловыми составами в один тон: с лесов вручную по подготовленной поверхности |  |  |  | 4: 100 м2; 5: 5.6472; 6: 1; 7: 5.6472 | [22 empty] | Окраска фасадов акриловыми составами в один тон: с лесов вручную по подготовленной поверхности
|  | ФОТ |  |  |  | 12: 37120.53 | [23 empty] | ФОТ
| Пр/812-015.0-1 | НР Отделочные работы |  |  |  | 4: %; 5: 100; 7: 100; 12: 37120.53 | [23 empty] | НР Отделочные работы
| Пр/774-015.0 | СП Отделочные работы |  |  |  | 4: %; 5: 49; 7: 49; 12: 18189.06 | [23 empty] | СП Отделочные работы
|  | Всего по позиции |  |  |  | 10: 16410.2; 12: 92671.7 | [24 empty] | Всего по позиции
38 | ФСБЦ-14.3.02.01-0362 | Краска водно-дисперсионная акрилатная ВД-АК-104 |  |  |  | т | 0.25977 | 1 | 0.25977 | 87665.56 | 1.69 | 148154.8 |  | 38486.35 | [22 empty] | Краска водно-дисперсионная акрилатная ВД-АК-104
|  | Всего по позиции |  |  |  | 12: 38486.35 | [24 empty] | Всего по позиции
39 | ФСБЦ-14.4.01.02-0029 | Грунтовка акриловая ВД-АК-02 |  |  |  | кг | 79.0608 | 1 | 79.0608 | 98.12 | 1.46 | 143.26 |  | 11326.25 | [22 empty] | Грунтовка акриловая ВД-АК-02
|  | Всего по позиции |  |  |  | 12: 11326.25 | [24 empty] | Всего по позиции
Ограждение площадки для мусоросборников | [41 empty] | Ограждение площадки для мусоросборников
40 | ГЭСН09-08-001-01 | Установка металлических столбов высотой до 4 м: с погружением в бетонное основание |  |  |  | 4: 100 шт; 5: 0.05; 6: 1; 7: 0.05 | [22 empty] | Установка металлических столбов высотой до 4 м: с погружением в бетонное основание
|  | ФОТ |  |  |  | 12: 1389.52 | [23 empty] | ФОТ
| Пр/812-009.0-1 | НР Строительные металлические конструкции |  |  |  | 4: %; 5: 93; 7: 93; 12: 1292.25 | [23 empty] | НР Строительные металлические конструкции
| Пр/774-009.0 | СП Строительные металлические конструкции |  |  |  | 4: %; 5: 62; 7: 62; 12: 861.5 | [23 empty] | СП Строительные металлические конструкции
|  | Всего по позиции |  |  |  | 10: 123790; 12: 6189.5 | [24 empty] | Всего по позиции
41 | ФСБЦ-04.1.02.05-0130 | Смеси бетонные тяжелого бетона (БСТ) на щебне из гравия, класс В15, F(1)100, W4 |  |  |  | м3 | 0.317 | 1 | 0.317 |  |  | 6207.32 |  | 1967.72 | [22 empty] | Смеси бетонные тяжелого бетона (БСТ) на щебне из гравия, класс В15, F(1)100, W4
|  | Всего по позиции |  |  |  | 12: 1967.72 | [24 empty] | Всего по позиции
42 | ФСБЦ-23.3.08.01-0050 | Трубы стальные электросварные квадратные, размеры 60х60 мм, толщина стенки 4 мм |  |  |  | т | 0.08515 | 1 | 0.08515 | 57361.5 | 1.07 | 61376.81 |  | 5226.24 | [22 empty] | Трубы стальные электросварные квадратные, размеры 60х60 мм, толщина стенки 4 мм
|  | Всего по позиции |  |  |  | 12: 5226.24 | [24 empty] | Всего по позиции
43 | ГЭСН09-03-014-01 | Монтаж связей и распорок из одиночных и парных уголков, гнутосварных профилей для пролетов: до 24 м при высоте здания до 25 м |  |  |  | 4: т; 5: 0.17325; 6: 1; 7: 0.17325 | [22 empty] | Монтаж связей и распорок из одиночных и парных уголков, гнутосварных профилей для пролетов: до 24 м при высоте здания до 25 м
|  | ФОТ |  |  |  | 12: 3468.85 | [23 empty] | ФОТ
| Пр/812-009.0-1 | НР Строительные металлические конструкции |  |  |  | 4: %; 5: 93; 7: 93; 12: 3226.03 | [23 empty] | НР Строительные металлические конструкции
| Пр/774-009.0 | СП Строительные металлические конструкции |  |  |  | 4: %; 5: 62; 7: 62; 12: 2150.69 | [23 empty] | СП Строительные металлические конструкции
|  | Всего по позиции |  |  |  | 10: 65362.77; 12: 11324.1 | [24 empty] | Всего по позиции
44 | ФСБЦ-23.3.08.01-0050 | Трубы стальные электросварные квадратные, размеры 60х60 мм, толщина стенки 4 мм |  |  |  | т | 0.17325 | 1 | 0.17325 | 57361.5 | 1.07 | 61376.81 |  | 10633.53 | [22 empty] | Трубы стальные электросварные квадратные, размеры 60х60 мм, толщина стенки 4 мм
|  | Всего по позиции |  |  |  | 12: 10633.53 | [24 empty] | Всего по позиции
45 | ГЭСН13-03-002-04 | Огрунтовка металлических поверхностей за один раз: грунтовкой ГФ-021 |  |  |  | 4: 100 м2; 5: 0.085; 6: 1; 7: 0.085 | [22 empty] | Огрунтовка металлических поверхностей за один раз: грунтовкой ГФ-021
|  | ФОТ |  |  |  | 12: 242.38 | [23 empty] | ФОТ
| Пр/812-013.0-1 | НР Защита строительных конструкций и оборудования от коррозии |  |  |  | 4: %; 5: 94; 7: 94; 12: 227.84 | [23 empty] | НР Защита строительных конструкций и оборудования от коррозии
| Пр/774-013.0 | СП Защита строительных конструкций и оборудования от коррозии |  |  |  | 4: %; 5: 51; 7: 51; 12: 123.61 | [23 empty] | СП Защита строительных конструкций и оборудования от коррозии
|  | Всего по позиции |  |  |  | 10: 8071.41; 12: 686.07 | [24 empty] | Всего по позиции
46 | ГЭСН13-03-004-26 | Окраска металлических огрунтованных поверхностей: эмалью ПФ-115 |  |  |  | 4: 100 м2; 5: 0.085; 6: 1; 7: 0.085 | [22 empty] | Окраска металлических огрунтованных поверхностей: эмалью ПФ-115
|  | ФОТ |  |  |  | 12: 83.68 | [23 empty] | ФОТ
| Пр/812-013.0-1 | НР Защита строительных конструкций и оборудования от коррозии |  |  |  | 4: %; 5: 94; 7: 94; 12: 78.66 | [23 empty] | НР Защита строительных конструкций и оборудования от коррозии
| Пр/774-013.0 | СП Защита строительных конструкций и оборудования от коррозии |  |  |  | 4: %; 5: 51; 7: 51; 12: 42.68 | [23 empty] | СП Защита строительных конструкций и оборудования от коррозии
|  | Всего по позиции |  |  |  | 10: 3468; 12: 294.78 | [24 empty] | Всего по позиции
47 | ГЭСН09-05-001-01 | Облицовка ворот стальным профилированным листом |  |  |  | 4: 100 м2; 5: 0.22; 6: 1; 7: 0.22 | [22 empty] | Облицовка ворот стальным профилированным листом
|  | ФОТ |  |  |  | 12: 2974.44 | [23 empty] | ФОТ
| Пр/812-009.0-1 | НР Строительные металлические конструкции |  |  |  | 4: %; 5: 93; 7: 93; 12: 2766.23 | [23 empty] | НР Строительные металлические конструкции
| Пр/774-009.0 | СП Строительные металлические конструкции |  |  |  | 4: %; 5: 62; 7: 62; 12: 1844.15 | [23 empty] | СП Строительные металлические конструкции
|  | Всего по позиции |  |  |  | 10: 35002.73; 12: 7700.6 | [24 empty] | Всего по позиции
48 | ФСБЦ-08.3.09.01-0119 | Профнастил оцинкованный С10-1100-0,7 |  |  |  | м2 | 22 | 1 | 22 | 590.44 | 1.05 | 619.96 |  | 13639.12 | [22 empty] | Профнастил оцинкованный С10-1100-0,7
|  | Всего по позиции |  |  |  | 12: 13639.12 | [24 empty] | Всего по позиции
|  | Всего по разделу 4 Ограждение |  |  |  | 12: 5082972.48 | [26 empty] | Всего по разделу 4 Ограждение
|  | Итоги по смете: | [40 empty] | Итоги по смете:
|  | Всего прямые затраты (справочно) |  |  |  | 12: 6161743.13 | [29 empty] | Всего прямые затраты (справочно)
|  | в том числе: | [41 empty] | в том числе:
|  | Оплата труда рабочих |  |  |  | 12: 295670.84 | [29 empty] | Оплата труда рабочих
|  | Эксплуатация машин |  |  |  | 12: 23971.16 | [29 empty] | Эксплуатация машин
|  | Оплата труда машинистов (Отм) |  |  |  | 12: 23890.41 | [29 empty] | Оплата труда машинистов (Отм)
|  | Материалы |  |  |  | 12: 5818210.72 | [29 empty] | Материалы
|  | Строительные работы |  |  |  | 12: 6646333.64 | [29 empty] | Строительные работы
|  | в том числе: | [41 empty] | в том числе:
|  | оплата труда |  |  |  | 12: 295670.84 | [29 empty] | оплата труда
|  | эксплуатация машин и механизмов |  |  |  | 12: 23971.16 | [29 empty] | эксплуатация машин и механизмов
|  | оплата труда машинистов (Отм) |  |  |  | 12: 23890.41 | [29 empty] | оплата труда машинистов (Отм)
|  | материалы |  |  |  | 12: 5818210.72 | [29 empty] | материалы
|  | накладные расходы |  |  |  | 12: 313642.84 | [29 empty] | накладные расходы
|  | сметная прибыль |  |  |  | 12: 170947.67 | [29 empty] | сметная прибыль
|  | Всего ФОТ (справочно) |  |  |  | 12: 319561.25 | [29 empty] | Всего ФОТ (справочно)
|  | Всего накладные расходы (справочно) |  |  |  | 12: 313642.84 | [29 empty] | Всего накладные расходы (справочно)
|  | Всего сметная прибыль (справочно) |  |  |  | 12: 170947.67 | [29 empty] | Всего сметная прибыль (справочно)
|  | ВСЕГО по смете |  |  |  | 12: 6646333.64 | [30 empty] | ВСЕГО по смете
|  | справочно: | [41 empty] | справочно:
|  | Затраты труда рабочих |  |  |  | 7: 635,1621975 | [31 empty] | Затраты труда рабочих
|  | Затраты труда машинистов |  |  |  | 7: 47,9545575 | [31 empty] | Затраты труда машинистов